## 表-03 分部分项和单价措施综合单价构成明细表（全费）
庐山市城区全域旅游及基础设施建设项目外墙装饰工程综合单价清单
工程名称:庐山市城区全域旅游及基础设施建设项目外墙装饰工程
序号 | 项目名称 | 项目特征描述 | 单位 | 工程量 | 综合单价（元） | 综合合价（元）
外立面
1 | 带骨架幕墙 | 1.外观表现为竖明横隐形式,竖向70*25mm扣盖 2.幕墙竖向龙骨采用铝合金型材,横向龙骨采用铝合金型材 3.面材:6(双银Low-e)+12Ar+6钢化中空玻璃 4.型材表面处理:室外铝材表面氟碳喷涂,三涂二烤,具体颜色由建筑师选定；室内铝材5.表面粉末喷涂,具体颜色由建筑师选定 6.钢材表面处理:隐蔽钢构件外表面热浸镀锌处理 | m2 | 2777.38
2 | 带骨架幕墙 | 1.外观表现为竖明横隐形式,竖向70*25mm扣盖 2.幕墙竖向龙骨采用铝合金型材,横向龙骨采用铝合金型材 3.面材:8(双银Low-e)+12Ar+8钢化中空玻璃 4.型材表面处理:室外铝材表面氟碳喷涂,三涂二烤,具体颜色由建筑师选定；室内铝材5.表面粉末喷涂,具体颜色由建筑师选定 6.钢材表面处理:隐蔽钢构件外表面热浸镀锌处理 | m2 | 3053.02
3 | 带骨架幕墙 | 1.面材:3mm穿孔铝单板,双面氟碳喷涂处理,穿孔样式由建筑师选定 2.外观表现为开放式,3mm密拼缝 3.主龙骨采用钢龙骨,次龙骨采用钢龙骨 4.钢材表面处理:外露钢构件表面刷聚硅氧烷(硅橡胶涂层) | m2 | 548.06
4 | 带骨架幕墙 | 1.面材:2.5mm褐色木纹铝板 2.外观表现为开放式,3mm密拼缝 3.主龙骨采用钢龙骨,次龙骨采用钢龙骨 4.钢材表面处理:外露钢构件表面刷聚硅氧烷(硅橡胶涂层) | m2 | 5111.552
5 | 带骨架幕墙 | 1.面材:2.5mm深灰色铝板 2.外观表现为开放式,3mm密拼缝 3.主龙骨采用钢龙骨,次龙骨采用钢龙骨 4.钢材表面处理:外露钢构件表面刷聚硅氧烷(硅橡胶涂层) | m2 | 2219.31
6 | 通长铝方管 | 1.铝合金立柱 2.铝合金玻璃托 L=300,玻璃1/4处设置 3.铝合金压块 4.铝合金附框 5.20mm厚伸缩缝 | m | 12915.569
7 | 铝合金格栅 | 1.铝合金格栅 2.铝合金格栅(横向) 3.4mm厚铝合金插芯 4.M6不锈钢螺栓 5.8mm钢连接件 6.45*3mm厚角钢 7.防滑螺丝 8.铝合金角码 9.L100*80*8mm厚热镀锌角钢 10.40*4mm钢垫片 | m | 1528.73
8 | 网格山水画 | 1.网格山水画 1.铝合金格栅 2.4mm厚铝合金插芯 3.M6不锈钢螺栓 4.8mm钢连接件 5.45*3mm厚角钢 6.垫片 7.8mmT型钢连接件 8.M6不锈钢螺栓 9.防滑螺丝 10.M6不锈钢螺栓 11.铝合金角码 | m2 | 439.03
门窗工程
9 | 全玻自由门 | 1.8(双银Low-e)+12Ar+8钢化中空玻璃门（M1824） | m2 | 99.36
10 | 金属百叶窗 | 1.窗代号及洞口尺寸:BY3007、BY0707 2.框、扇材质:不锈钢防雨百叶 3.内衬金属防虫网 | m2 | 91.04
11 | 金属百叶窗 | 1.框、扇材质:地面防雨防虫百叶 | m2 | 15.29
12 | 铝合金窗 | 1.窗代号及洞口尺寸:铝合金窗 2.框、扇材质:断热铝合金 3.玻璃品种、厚度:5+12A+5Low-E+12A+5Low-E | m2 | 1652.92
13 | 铝合金窗 | 1.窗代号及洞口尺寸:铝合金门 2.框、扇材质:70系列断热铝合金 3.玻璃品种、厚度:5+12A+5Low-E+12A+5Low-E | m2 | 382.28
14 | 铝合金窗 | 1.窗代号及洞口尺寸:防火窗 2.框、扇材质:70系列断热铝合金 3.玻璃品种、厚度:5+12A+5Low-E+12A+5Low-E | m2 | 30.38
外墙
15 | 外墙1 | 涂料外墙 | m2 | 10753.16
16 | 外墙2 | 石材外墙 | m2 | 2364.126
17 | 外墙3 | 真石漆外墙 | m2 | 362.98
备注 |  | 本清单工程量为标段一与标段二的合并工程量，仅作为各投标人计算投标报价时的参考工程量，最终结算工程量以建设单位认定的实际施工为准