## A.一层厨房设备清单
江西莲花人民医院 一层厨房设备清单
编号 | 单位 | 数量 | 设备名称 | 尺寸（L×W×H）mm | 技术参数 | 参考图片 | 品牌 | 型号 | 单价（元） | 总价（元）
AA.主食库、副食库、过道
AA01 | 台 | 4 | 低搁架 （米面地架） | 1200×500×200 | 设备参数： -选用优质不锈钢板制作； -围管25×38，δ=1.0mm ； -方脚管38×38×1.0mm ,配防滑套脚；
AA02 | 台 | 7 | 四层平板货架 | 1200×500×1550 | 设备参数： -选用304优质不锈钢板制作； -层板δ=1.0mm ，下衬加宽加强； -脚管φ38×1.0mm ，配有可调子弹脚；
AA03 | 辆 | 2 | 平板车 (平板推车） | 900×600×900 | 设备参数： -选用304优质不锈钢板制作； -面板δ=1.2mm； -加重型，配承重静音脚轮，其中两只带刹车掣；
AA04 | 台 | 2 | 挡鼠板 | 1500×500 | 设备参数： -选用304优质不锈钢板制作； -台面δ=1.2mm ；正面黏贴警示标识及反光带。
AA05 | 台 | 3 | 灭蝇灯 | 约490×210×195 | 设备参数： 1、电压：220V 2、功率：≥16W 3、尺寸：≥490*210*195mm 4、灯管：2*8w灭蝇灯灯管，波长在365nm有效吸引蚊虫苍蝇。 5、覆盖面积≥40㎡ 6、外壳ABS防阻燃材料，插座带3C 7、灯具内部设有托盘，通过粘捕纸粘黏蚊蝇。耗能低，无异味，无辐射。 8、灭蝇灯依据GB/T27785-2011《卫生杀虫器械实验室效果测定及评价电子灭蚊蝇器》，平均捕杀率大于90%。(需提供国家法定检测机构出具带CMA或CNAS标识的检测报告复印件，并加盖供应商公章）
AA06 | 台 | 2 | 风幕机 | 约1500×190×160 | 1、功率：220V 金属外壳，高效隔离 ，强力阻隔,跟据不同需求，自由调节风量。 2、强劲风量，形成隔离风幕，将污浊空气隔绝在外，同时带来无感微正压，形成护盾，始终保持室内空气洁净避免冷暖气损耗。
AB.冷冻库
AB01 | m3 | 13.2 | 地埋低温冷冻库 不锈钢 | 2600×1950×2600 | 设备参数： -冷库五面体保温板：聚氨酯PU100mm夹芯板（B2阻燃），板材表面采用0.8mm不锈钢板； -冷库地面保温板材质：采用双面彩钢； -压缩机：中温涡旋压缩机；冷冻库：低温涡旋压缩机 -散热器：采用高效节能风冷凝器，铜盘管、青铝翅片； -蒸发器：采用高效节能冷风机，镁铝合金外壳，铜盘管、青铝翅片，防潮电机，不锈钢化霜加热棒。 -保温棉上方铺混凝土7MM再贴砖3MM（由装修单位完成）。 -温度：-10 ~ -20℃ -电源电压：交流380V，50Hz 功率/电压：≧8.0KW/380V
AB02 | 台 | 4 | 四层格栅货架 | 1200×500×1550 | 设备参数： -选用优质不锈钢板制作； -栅格复边，围管25×38δ=1.0mm ； -脚管φ38×1.0mm ，配有可调子弹脚；
AC.男更衣室、女更衣室、过道
AC01 | 台 | 4 | 三门更衣柜 不锈钢储物柜 | 1200×450×1800 | 设备参数： -选用304优质不锈钢板制作； -面板δ=1.2mm ； -侧板、门板δ=0.8mm不锈钢板 ； -加强筋δ=1.0mm -重力脚φ50×150×1.2mm； -配3扇门（带锁）、内置活动挂衣杆，置物隔板；
AC02 | 台 | 2 | 挂墙单星洗手池 单星水池 | 410×410×(200+100) | 设备参数： -选用304优质不锈钢板制作； -台面δ=1.2mm ； -水斗δ=1.0mm ； -配优质落水器及拦渣篮，感应水龙头另计；
AA06 | 台 | 1 | 风幕机 | 约1500×190×160 | 1、功率：220V 金属外壳，高效隔离 ，强力阻隔,跟据不同需求，自由调节风量。 2、强劲风量，形成隔离风幕，将污浊空气隔绝在外，同时带来无感微正压，形成护盾，始终保持室内空气洁净避免冷暖气损耗。
AD.粗加工、切配间
AD01 | 台 | 5 | 四层格栅货架 | 1200×500×1550 | 设备参数： -选用优质不锈钢板制作； -栅格复边，围管25×38δ=1.0mm ； -脚管φ38×1.0mm ，配有可调子弹脚；
AD02 | 台 | 3 | 双层工作台 | 1800×800×800 | 设备参数： -选用304优质不锈钢板制作； -台面δ=1.2mm ，下衬12mm防潮板减噪； -下层平板δ=1.0mm ； -加强筋δ=1.0mm ； -脚管φ38×1.0mm ，配有可调子弹脚；
AD03 | 台 | 1 | 双层工作台 （带背） | 900×760×(800+150) | 设备参数： -选用304优质不锈钢板制作； -台面δ=1.2mm ，下衬12mm防潮板减噪； -下层平板δ=1.0mm ； -加强筋δ=1.0mm ； -脚管φ38×1.0mm ，配有可调子弹脚；
AD04 | 台 | 2 | 大双星水池 | 1800×760×(800+150) | 设备参数： -选用304优质不锈钢板制作； -台面δ=1.2mm ； -水斗δ=1.0mm ； -脚管φ38×1.0mm ，配有可调子弹脚； -横通φ25×0.8mm，配优质落水器及拦渣篮，水龙头另计；
AD05 | 台 | 1 | 单星杀鱼台 杀鱼池 | 1200×760×(800+150) | 设备参数： -选用304优质不锈钢板制作； -台面δ=1.2mm 配尼龙砧板； -水斗δ=1.0mm，配沥水槽δ=1.0mm ； -脚管φ38×1.0mm ，配有可调子弹脚； -横通φ25×0.8mm，配优质落水器及拦渣篮，水龙头另计；
AD06 | 台 | 1 | 双星水池 | 1200×760×(800+150) | 设备参数： -选用304优质不锈钢板制作； -台面δ=1.2mm ； -水斗δ=1.0mm ； -脚管φ38×1.0mm ，配有可调子弹脚； -横通φ25×0.8mm，配优质落水器及拦渣篮，水龙头另计；
AD07 | 台 | 1 | 全自动电热开水器连底座 | 约550×585×1520 | 设备参数： -容量：60L -供水量：90L/h -电源电压：交流380V，50Hz 功率/电压：≧9KW/380V -采用优质304不锈钢制造，绝对是开水，杜绝阴阳水，磁化保健； -外向新颖，防干烧，双层盖防蒸汽滴水; -采用全包围技术结构及聚氨发泡保温，表面接近常温,保温效果良好; -全自动控制，无需看表，看灯，随时放心饮用;
AD08 | 台 | 1 | 砧板刀具消毒操作柜 | 1800×800×800 | 设备参数： -选用304优质不锈钢板制作； -柜体δ=1.0mm， -活动刀具存放箱，砧板存放架，设计间距120-200mm； -除菌循环风，配掩门； -电源电压：交流200~240V，50Hz 功率/电压：≧60W/220V
AD09 | 台 | 1 | 四门冷藏柜（风冷） | 约1200×760×2000 | 设备参数： 温度范围：0℃～15℃； 不锈钢门拉手、美观、坚固、耐用，可与客户不锈钢制品更好的搭配； 箱体发泡层厚度≥60mm，门板发泡厚度≥55mm，门板与通风窗齐平，≥45mm时自动回归，且必须采用平口设计拉手，配专用门锁，以保证食品安全； 环保制冷剂，避免大气污染，环无烷无氟环保60mm厚高密度发泡保温层、保温性能更好； 能效等级：1级 电源电压：交流200~240V，50Hz；
AD10 | 台 | 1 | 四门冷冻柜（风冷） | 约1200×760×2000 | 设备参数： 温度范围：-18℃； 不锈钢门拉手、美观、坚固、耐用，可与客户不锈钢制品更好的搭配； 箱体发泡层厚度≥60mm，门板发泡厚度≥55mm，门板与通风窗齐平，≥45mm时自动回归，且必须采用平口设计拉手，配专用门锁，以保证食品安全； 环保制冷剂，避免大气污染，环无烷无氟环保60mm厚高密度发泡保温层、保温性能更好； 能效等级：1级 电源电压：交流200~240V，50Hz；
AD11 | 台 | 1 | 双层工作台 | 1600×800×800 | 设备参数： -选用304优质不锈钢板制作； -台面δ=1.2mm ，下衬12mm防潮板减噪； -下层平板δ=1.0mm ； -加强筋δ=1.0mm ； -脚管φ38×1.0mm ，配有可调子弹脚；
AD12 | 台 | 3 | 灭蝇灯 | 约490×210×195 | 设备参数： 1、电压：220V 2、功率：≥16W 3、尺寸：≥490*210*195mm 4、灯管：2*8w灭蝇灯灯管，波长在365nm有效吸引蚊虫苍蝇。 5、覆盖面积≥40㎡ 6、外壳ABS防阻燃材料，插座带3C 7、灯具内部设有托盘，通过粘捕纸粘黏蚊蝇。耗能低，无异味，无辐射。 8、灭蝇灯依据GB/T27785-2011《卫生杀虫器械实验室效果测定及评价电子灭蚊蝇器》，平均捕杀率大于90%。(需提供国家法定检测机构出具带CMA或CNAS标识的检测报告复印件，并加盖供应商公章）
AE.洗碗间
AE01 | 台 | 1 | 双门光波热风循环消毒柜 | 1340×619×1885 | 设备参数： -黑白不锈钢结合门头＋工程款翻边拉手＋内外304不锈钢结构，外形美观大方; -整机采用整体发泡工艺，耐高温门封工艺，隔热保温，节能卫生; -采用全不锈钢发热管（带可视窗为光波管），热风循环系统，高温消毒无死角; -设有可调温控器，对所需温度随意调节; -带有可调定时器功能，灵活定时没烦恼; -全不锈钢重力脚，可调高低功能; -中大容量设计，配置全无磁加粗层架; -电源电压：交流200~240V，50Hz 功率/电压：≧2×2.4KW/220V 消毒柜度与保持时间测定：在满载状态下，符合GB 17988-2008《食具消毒柜安全和卫生要求》二星级消毒柜的要求（消毒温度≥120℃,消毒时间≥15min)；（投标时提供检测报告复印件加盖公章佐证。） 大肠杆菌消毒效果试验：在满载状态下，符合GB 17988-2008《食具消毒柜安全和卫生要求》二星级的要求（杀灭对数值≥3. 00)；（投标时提供检测报告复印件加盖公章佐证。） 食具消毒柜脊髓灰质炎病毒灭活试验：在满载状态下，符合二星级消毒柜的要求（灭活对数值≥4. 00)；（投标时提供检测报告复印件加盖公章佐证。）
AE02 | 台 | 1 | 三星洗锅水池柜 柜式三星水池 | 2100×760×(800+150) | 设备参数： -选用304优质不锈钢板制作； -台面δ=1.2mm ； -水斗δ=1.0mm ，配优质落水器及拦渣篮； -加强筋δ=1.0mm ； -无底板，单侧掩门，重力脚φ50×150×1.2mm，水龙头另计；
AE03 | 台 | 1 | 长龙式洗碗机 | 约4200×1018×2113 | 设备参数： 1.洗碗机由进端、主洗区、双道漂洗、烘干区、出端等5个基础模块组成； 2.机器传送带速度无极变速可调； 3.入口区长度900mm,主洗区长度800mm，漂洗区长度600mm,烘干区长度800mm,出口区长度1100mm； 4.机器入口高度420mm，网带宽度510mm； 5.整机由多个可拆卸模块组合而成，每个模块都能方便的单独拆卸，并且单个模块长度不超过1.1米； 6.整机采用机械控制、自动进水、自动加热，操作简单，简单易学。 7.整机材料采用优质不锈钢，材料厚度： 箱体厚度：1.5mm、机架厚度：2.0mm、外罩板厚度：1.0mm 外形尺寸 ：4200×1018×2113 mm 机器入口宽度 ：605mm 最大洗涤高度 ：420mm 最大洗涤量 ：3000碟/小时 耗水量 ：350-400L 蒸汽耗量 ：50Kg/h 洗涤温度 ：55-60℃ 漂洗温度 ：82℃ 进水压力 ：0.15-0.4Mpa 进汽压力 ：0.3-0.4Mpa 电源要求 ：380V/50Hz/3N 加热方式 ：电加热型/蒸汽加热型 电加热型功率 ：62/68kw 蒸汽加热型功率：17kw
AE04 | 辆 | 2 | 双层收碗车 （收碗车） | 900×500×900 | 设备参数： -选用304优质不锈钢板制作； -面板δ=1.2mm ；带沥水口 -深斗型，配承重静音脚轮，其中两只带刹车掣；
AE05 | 台 | 1 | 大单星深斗浸泡水池（无背） 浸泡池 | 1200×800×800 | 设备参数： -选用304优质不锈钢板制作； -台面δ=1.2mm，水斗δ=1.2mm ； -脚管φ38×1.0mm ； -横通φ25×0.8mm，水龙头另计；加装进水口带阀门DN20
AE06 | 台 | 1 | 商用洗碗机分配器 |  | 设备参数： -新型的防水机壳，精巧美观 -高品质的电机和变速箱，使用寿命长 -洗涤泵和过水泵均可调速，并看到实际转速 -洗涤泵和过水泵均可实现手动加药。 -EDPM蠕动胶管，经久耐用。 -具有电源开关，便于清洗洗碗机
AE07 | 桶 | 5 | 催干剂（洗碗机通用） |  | 设备参数： -洗碗机专用、分配器使用 -超浓缩、用量少低泡快干、实用性广、食品级原料
AE08 | 桶 | 5 | 洗涤剂（洗碗机通用） |  | 设备参数： -洗碗机专用、分配器使用 -清洁力特强，无泡，不损机械，过水容易。 -能快速消除食物污渍及油脂并防止水垢的积存。
AE09 | 台 | 1 | 活动双层工作台 （移动工作台） | 1800×800×800 | 设备参数： -选用304优质不锈钢板制作； -台面δ=1.2mm ，下衬12mm防潮板减噪； -下层平板δ=1.0mm ； -加强筋δ=1.0mm ； -脚管φ38，δ=1.0mm ； -配承重静音脚轮，其中两只带刹车掣；
AE10 | 台 | 2 | 灭蝇灯 | 约490×210×195 | 设备参数： 1、电压：220V 2、功率：≥16W 3、尺寸：≥490*210*195mm 4、灯管：2*8w灭蝇灯灯管，波长在365nm有效吸引蚊虫苍蝇。 5、覆盖面积≥40㎡ 6、外壳ABS防阻燃材料，插座带3C 7、灯具内部设有托盘，通过粘捕纸粘黏蚊蝇。耗能低，无异味，无辐射。 8、灭蝇灯依据GB/T27785-2011《卫生杀虫器械实验室效果测定及评价电子灭蚊蝇器》，平均捕杀率大于90%。(需提供国家法定检测机构出具带CMA或CNAS标识的检测报告复印件，并加盖供应商公章）
AE11 | 台 | 1 | 挂锅架 （吊架） | 1500×350×300 | 设备参数： -选用304优质不锈钢板制作； -圆管δ=1.0mm ； -三角支架δ=1.2mm ；固定在墙上
AA10 | ㎡ | 5.7 | 方形集汽罩 | 4700×1200×500 | 设备参数： -选用304优质不锈钢板制作； -罩体δ=1.2mm ；
AA16 | ㎡ | 14.2 | 烟罩上封板 | 5890×1200×20 | 设备参数： -选用304优质不锈钢板制作； -δ=1.2mm ；
AF.热厨、过道
AF01 | 台 | 4 | 单向移门工作柜 移门柜 | 1800×800×800 | 设备参数： -选用304优质不锈钢板制作； -台面δ=1.2mm ，下衬12mm防潮板减噪； -层板δ=1.0mm，加强筋δ=1.0mm ； -单侧单移门，内分两层，重力脚φ50×150×1.2mm。
AF02 | 台 | 3 | 800双头燃气大锅灶 | 2000×1200×(800+450) | 设备参数： 1、额定电压：AC220V-240V，额定频率：50/60Hz，额定热负荷：2*35kW，额定功率：42W，额定气压：2.0kPa，进气口：DN20，进水管：DN15，排水管：DN25； 2、优质304不锈钢板制造，面板、前脸板厚δ＝1.2mm,台面一次压制成型；外旁板、后立板201J1/J4，板厚δ＝1.0mm,龙骨架国标不锈钢方管25*38厚1.2mm；衬板电解镀锌钢板厚δ＝1.2mm,灶身双层热轧钢板，隔热层厚40,炉膛50厚耐高温材料； 3、炉膛采用不锈钢合金材料，一次成型，厚度2.0内配稀土贵金属聚能网；配全预混式节能炉头，一键启动； 4、产品符合GB35848-2024《商用燃气燃烧器具》要求；所投设备额定热负荷35KW*2，热负荷准确度±10%以内，能源合理利用率76%以上； 5、 具有熄火保护装置+泄压安全装罝，自动燃烧器控制系统，在点火不成功时，应再点火再启动或锁定.无刷直流风机额定电压36V, 6、无刷直流风机额定电压36V, 采用燃气比例阀额定电压24V，点火开关额定电压5V, 7、设备有流量统计功能(设定每一档的流量值，通过软件自动计算出当天燃气耗气量，并能通过手机或控制面板查询)； 8、设备有风机功率调节及转速显示功能(通过设定风机的转速的数值，可自由调节每一档风机的功率，通过主板的风机模块检测风机转速数值，在显示屏或小程序上显示。)； 9、设备有火焰检测（熄火保护功能），(自动检测火焰，遇到意外熄火时，会自动关闭电磁阀并报警，在显示屏显示故障代码)； 10、产品符合<<强制性产品认证实施规则 燃气燃烧器具>>（CNCA-C24-01:2024）的要求.产品获得CQC绿色产品认证（试验依据标准: CQC5315-2022《绿色产品认证技术规范 商用燃气燃烧器具》）；(提供证书复印件加盖制造商公章）
AF03 | 台 | 1 | 广式燃气双炒双尾 | 2000×1200×(800+450) | 设备参数： 1、额定电压：AC220V-240V，额定频率：50/60Hz，额定热负荷：2*35kW，额定功率：42W，额定气压：2.0kPa， 2、优质304不锈钢板制造，面板、前脸板厚δ＝1.2mm,台面一次压制成型；外旁板、后立板201J1/J4，板厚δ＝1.0mm,龙骨架国标不锈钢方管25*38厚1.2mm；衬板电解镀锌钢板厚δ＝1.2mm,灶身双层热轧钢板，隔热层厚40,炉膛50厚耐高温材料； 3、炉膛采用不锈钢合金材料，一次成型，厚度2.0内配稀土贵金属聚能网；配全预混式节能炉头，一键启动； 4、产品符合GB35848-2024《商用燃气燃烧器具》要求；所投产品额定热负荷35KW*2，热负荷准确度±10%以内；能源合理利用率55%以上； 5、熄火保护装置采用 自动燃烧器控制系统，在点火不成功时，应再点火再启动或锁定.无刷直流风机额定电压36V, 6、无刷直流风机额定电压36V, 采用燃气比例阀额定电压24V，点火开关额定电压5V, 7、设备有WiFi远程功能 (通过WiFi联接，远程进行灶具参数设定和灶具控制板程序升级功能)； 8、设备有火力功率调节及火力显示功能 (通过设定比例阀的数值，可自由调节每一档的火力功率，通过主档位开关检测，在显示屏或小程序上显示当前火力档位。)； 9、产品符合<<强制性产品认证实施规则 燃气燃烧器具>>（CNCA-C24-01:2024）的要求.产品获得CQC绿色产品认证（试验依据标准: CQC5315-2022《绿色产品认证技术规范 商用燃气燃烧器具》）；(提供证书复印件加盖制造商公章）
AF04 | 台 | 2 | 调料平台 （调料拼台） | 500×1200×(800+450) | 设备参数： -选用304优质不锈钢板制作； -台面δ=1.2mm ，下衬12mm防潮板减噪； -加强筋δ=1.0mm ； -脚管φ38×1.0mm ，配有可调子弹脚；
AF05 | 台 | 1 | 商用电热蒸饭箱(双门) | 24盘/120KG/次 约1050×745×1450 | 设备参数： -选用304优质不锈钢板制作； -内胆δ=1.2mm； -内部骨架均采用不锈钢型钢焊接； -内置B1级阻燃隔热保温板双层保温； -不接受发泡型结构产品，配全不锈钢渐进式手轮门铰链； -配3根4KW不锈钢发热管，自动浮球进补水； -配承重静音脚轮，其中两只带刹车掣； -可定时定温，缺水保护，过热保护； -电源电压：交流380V，50Hz 功率/电压：2×≧12KW/380V
AF06 | 台 | 2 | 推入式电热蒸饭柜（20盘） | 1250×1100×1850 | 设备参数： -选用304优质不锈钢板制作； -内胆δ=1.5mm； -内部骨架均采用不锈钢型钢焊接； -内置B1级阻燃隔热保温板双层保温； -配6根4KW不锈钢发热管，自动浮球进补水； -配模压饭盘20只，竖向插盘； -配GN蒸车1辆，其中两只带刹车掣； -智能触摸式 电脑板定时控温开关。 -双卡槽设计，收放自如，不容易掉落餐盘。 -推车式设计，可将所有餐盘拉出蒸房，方便安全、推车上有固定餐盘锁架，让餐盘更加平稳。 -自动进水、缺水断电、防止干烧。 -密封条：硅胶密封条。 -电源电压：交流380V，50Hz 功率/电压：≧27KW/380V -容量：20盘
AF07 | 台 | 2 | 大单星水池 | 1000×760×(800+150) | 设备参数： -选用304优质不锈钢板制作； -台面δ=1.2mm，水斗δ=1.0mm ； -脚管φ38×1.0mm ，配有可调子弹脚； -横通φ25×0.8mm，配优质落水器及拦渣篮，水龙头另计；
AF08 | 只 | 1 | 洗地龙头 |  | 设备参数： 1.外形尺寸∶ L=10m土5% 2.壳体为ST14冷轧板制成，支架为Q235钢制成，表面静电喷塑处理; 3.中心轴为硬度高不易磨损的特殊钢材; 4.锰钢弹簧; 5.10米黑色液压钢丝管，耐温95℃，承压300PSI;· 6.接水口口径为1/2"外螺纹; .
AF09 | 台 | 4 | 四层格栅货架 | 1200×500×1550 | 设备参数： -选用优质不锈钢板制作； -栅格复边，围管25×38δ=1.0mm ； -脚管φ38×1.0mm ，配有可调子弹脚；
AF10 | 台 | 2 | 厨房设备自动灭火装置（双瓶） | 约680×230×620 | 主机箱采用304-1.0mm不锈钢板材，灭火系统连接管采用304-1.0mm不锈钢管，喷嘴采用365度无死角转动喷嘴 1、灭火装置具备自动和手动两种操作模式需与消防水(或者自来水)管路相连，系统启动后，自控水阀等灭火剂喷洒完全后，再自动喷水,具有火灾自动探测，自动实施灭火功能； 2、系统装置包括:控制箱、管路、喷嘴探测器、易熔连接片、金属拉索、滑轮三通、滑轮弯头.释放机构、驱动瓶、水流控制阀、单向阀、减压阀等组成;释放机构及水流阀为机械式启动 (不能使用电磁阀，避免因电路故障造成装置无法启动)电控系统与主机箱为一体，具备四寸微电脑显示屏。 3、提供所投产品双瓶组灭火剂容量：≥32L，食用油灭火剂有效期:≥10年，检验报告检测依据XF498-2012、CCCF-CPRZ-21:2019出具的带有CMA和CNAS标识的型式检验报告复印件加善制造商鲜章:带有CMA及CNAS标检验报告。 4、厨房设备灭火装置主机箱配备压力观察口，提供带图片页的检验报告。 提供应急管理部依据XF498-2012、CCCE-CPRZ-21:2019出具的带有CMA和CNAS标识的型式检验报告复印件; 5、厨房设备灭火装置（自带APP、PC端后台监控、启动时间记录及打印）按照GB/T2423.1-2008的检测方法，低温-20℃，分别检测16h,试验后外观、结构应无明显变化，应能正常工作。(提供所投灭火装置厂家的第三方检测报告带有CMA及CNAS标复印件加盖制造商鲜章)
AF11 | 台 | 2 | 灭蝇灯 | 约490×210×195 | 设备参数： 1、电压：220V 2、功率：≥16W 3、尺寸：≥490*210*195mm 4、灯管：2*8w灭蝇灯灯管，波长在365nm有效吸引蚊虫苍蝇。 5、覆盖面积≥40㎡ 6、外壳ABS防阻燃材料，插座带3C 7、灯具内部设有托盘，通过粘捕纸粘黏蚊蝇。耗能低，无异味，无辐射。 8、灭蝇灯依据GB/T27785-2011《卫生杀虫器械实验室效果测定及评价电子灭蚊蝇器》，平均捕杀率大于90%。(需提供国家法定检测机构出具带CMA或CNAS标识的检测报告复印件，并加盖供应商公章）
AF12 | 台 | 1 | 风幕机 | 约1500×190×160 | 1、功率：220V 金属外壳，高效隔离 ，强力阻隔,跟据不同需求，自由调节风量。 2、强劲风量，形成隔离风幕，将污浊空气隔绝在外，同时带来无感微正压，形成护盾，始终保持室内空气洁净避免冷暖气损耗。
AF13 | ㎡ | 11.7 | 方形脱排油烟罩 | 9000×1300×500 | 设备参数： -选用304优质不锈钢板制作； -罩体δ=1.2mm ； -配双层隔油烟排，积油杯，防爆灯。 -电源电压：交流200~240V，50Hz 功率/电压：≧0.2KW/220V
AF14 | ㎡ | 5.8 | 方形集汽罩 | 4400×1300×500 | 设备参数： -选用304优质不锈钢板制作； -罩体δ=1.2mm ；
AF15 | ㎡ | 18 | 灶后封板 | 定制 | 设备参数： -选用304优质不锈钢板制作； -δ=1.2mm ；涉及燃气泄爆口的，设置可开门式封板。
AF16 | ㎡ | 21 | 烟罩上封板 | 定制 | 设备参数： -选用304优质不锈钢板制作； -δ=1.2mm ；
AG.药膳厨房
AG01 | 台 | 2 | 单向移门工作柜 移门柜 | 1800×800×800 | 设备参数： -选用304优质不锈钢板制作； -台面δ=1.2mm ，下衬12mm防潮板减噪； -层板δ=1.0mm，加强筋δ=1.0mm ； -单侧单移门，内分两层，重力脚φ50×150×1.2mm。
AG02 | 台 | 1 | 三门海鲜蒸柜 | 约1000×900×1850 | 设备参数： 电源电压：交流380V，50Hz 功率/电压： 30KW/380V 1、外壳尺寸（长*宽*高）：1000×900×1850mm 2、外壳材质304材质，1.0mm厚 进水箱和蒸汽发生器独立格连通设计 压力平衡式自动补水箱，保证水胆水位平衡 3、加热水箱有低水位保护功能，减少干烧，延长设备寿命。 4、加热水箱有高水位控制功能，减少溢水产生的安全风险。 5、水箱采用超大开口式设计，便于水垢的清理。 6，独立的手动9档直滑式火力开关连多功能触屏 7､显示屏集成电压，累计用电量，故障中文显示。 8、投标人提供对应所投30KW三门海鲜蒸柜，出具由国家食品加工机械质量监督检验中心，检验类别：型式检验，依据GB4706.1-2005、GB4706.34-2008标准， 对涉及设备安全26个项目的检验报告。（提供由国家认可的第三方检测机构，带CMA或CNAS标志的检验报告，经国家市场监督管理总局全国认证认可信息公共服务平台查询截图）） 9、投标人提供所投30KW三门海鲜蒸柜，依据EN 62233:2008标准，通过国家级检测机构出具的电磁场幅射报告，前、后、左、右 四个面皆低于12%的检验报告。（有CMA、CNAS和CAL）。出具标注合格认可标识CMA和CNAS的检测报告及检测报告在“全国认证认可信息公共服务平台”网站查询截图复印件进行佐证。 10、投标人提供所投30KW三门海鲜蒸柜整机（包含但不限于：连接水管，浮球阀，网格，电路板，风扇接口部件，连接线束，风扇，大IGBT模块部件，蓝色电路板，小IGBT模块部件，谐振电容部件，档位控制器，变压器，线圈接口部件，连接条部件），依据GB/T 26572-2011、GB/T 26125-2011，测试项目：铅、镉、汞、六价铬、多溴联苯、多溴二苯醚，所检项目含量符合限值要求的检测合格报告；（出具标注合格认可标识CMA和CNAS的检测报告及检测报告在“全国认证认可信息公共服务平台”网站查询截图复印件进行佐证。） 11，所投30KW三门海鲜蒸柜，依据GB 4806.1-2016,、GB 4806.9-2023标准检测合格，并且产品与食品接触部件（06Cr19Ni10不锈钢钢板）在5g/L柠檬酸，100℃，24h的条件下浸泡后，砷、镉、铅、锑、铝、铬、钴、铜、锰、钼、镍、锡、锌元素迁移量指标检测符合要求的食品接触产品安全检测报告及食品接触产品安全认证证书。（出具标注合格认可标识CMA和CNAS的检测报告及检测报告在“全国认证认可信息公共服务平台”网站查询截图复印件进行佐证。）
AG03 | 台 | 1 | 立式四头煲仔炉 | 约800×900×800+30 | 设备参数： 电源电压：交流380V，50Hz 功率/电压： 3.5KW*4/380V 1、面板采用优质SUS304不锈钢板，厚度1.2mm，侧板厚度1.0mm。 2、耐用方便的9档磁控旋纽火力调节器，电磁感应加热，聚能线圈盘设计，火力均匀强劲。 面板：耐撞击高密度微晶面板，坚固耐用。 3、带定时功能 4、带4个时间记忆快捷键，可以通过编程方式分别定义4个时间记忆快捷键，便于一键定时，快捷烹饪。 5、提供对应3.5KW立式四头煲仔炉，出具由国家食品加工机械质量监督检验中心，检验类别：型式检验，依据GB 4706.1-2005、GB 4706.52-2008标准，对涉及设备26项安全测试检验报告。（提供由国家认可带CMA或CNAS标志的检验报告，经国家市场监督管理总局全国认证认可信息公共服务平台查询截图） 6、投标人提供3.5KW立式四头煲仔炉，依据EN 62233:2008标准，由国家电器产品安全质量监督检验中心出具的电磁场幅射报告，辐射值：前、后、左、右、上、下 六个面皆低于9%；（出具标注合格认可标识CMA、CNAS的检测报告及检测报告在“全国认证认可信息公共服务平台”网站查询截图复印件进行佐证。） 7、投标人提供3.5KW立式四头煲仔炉，依据GB4806.1-2016食品安全国家标准食品接触材料及制品通用安全要求；GB 4806.7-2023《食品安全国家标准食品接触用塑料材料及制品》、GB 4806.9-2023《食品安全国家标准食品接触用金属材料及制品》、GB 4806.11-2023《食品安全国家标准食品接触用橡胶材料及制品》标准，检测合格报告。（出具标注合格认可标识CMA、CNAS的检测报告及检测报告在“全国认证认可信息公共服务平台”网站查询截图印件进行佐证。） 8.投标人所投3.5KW立式四头煲仔炉，依据GB40876-2021《商用电磁灶能效限定值及能效等级》认证的且能效等级判定为1级的节能产品认证证书；（出具检测证书在“全国认证认可信息公共服务平台”网站查询截图复印件进行佐证。）；
AG04 | 台 | 1 | 18KW单头单尾炒炉 | 约1100×1100×800+470 | 设备参数： 电源电压：交流380V，50Hz 功率/电压： 18KW/380V 1，德龙板材精工细制，台面一体成型，防虫，防漏电，防辐射三防结构，IPX4标准防水设计，炉身面板304国标厚1.2MM，侧板201厚1.0MM。小炒炉加尾撑设计，可实现抛炒和爆炒，304不锈钢摇摆水龙头设置，加水方便。 2.台面一体折弯，拼板采用内嵌式设计，可任意冲水，杜绝漏水， 3，设备所用连接线，风扇均采用防水设计， 4.电磁感应加热，升温快，热效率高达90%以上 嵌入式工控系统，独有软件算法，抛锅火力不间断，锅气十足 采用真空镀膜工艺的防水散热风机 5.采用加大铝制散热片，充分保障了IGBT及机芯各元器件的正常工作，具有故障自检并能中文显示故障原因。 7、独立的手动5档直滑式火力开关 8､ 显示屏集成电压，累计用电量，功率实时显示 9，恒功率输出，不受电压波动影响 ， 10、投标人提供对应所投18KW单头单尾炒炉 ，通过国家食品加工机械质量监督检验中心，检测类别：型式检验，依据GB4706.1-2005、 GB4706.52-2008标准，对27个项目测试合格的型式检验报告。（出具标注合格认可标识CMA、CAL、CNAS的检测报告及检测报告在“全国认证认可信息公共服务平台”网站查询截图复印件进行佐证。） 11.提供18KW单头单尾炒炉，依据GB40876-2021规定的检测方法进行检测，实测结果≥96，符合1级要求的商用电磁炉能源效率检测报告及能效等级判定为1级的节能产品认证证书。（出具标注合格认可标识CMA和CNAS的检测报告及检测报告在“全国认证认可信息公共服务平台”网站查询截图复印件进行佐证） 12、投标人提供所投对应型号按依据GB4806.1-2016食品安全国家标准食品接触材料及制品通用安全要求；GB 4806.7-2023《食品安全国家标准食品接触用塑料材料及制品》、GB 4806.9-2023《食品安全国家标准食品接触用金属材料及制品》、GB 4806.11-2023《食品安全国家标准食品接触用橡胶材料及制品》标准，检测合格报告。（出具标注合格认可标识CMA、CNAS的检测报告及检测报告在“全国认证认可信息公共服务平台”网站查询截图复印件进行佐证。） 13，所投产品具有依据GB/T 4343.2-2020、GB/T 17626.2-2018、GB/T 17626.3-2023、GB/T 17626.4-2018、GB/T 17626.5-2019、GB/T 17626.6-2017、GB/T 39640-2020检测标准进行静电放电抗扰度、射频电磁场辐射抗扰度、电快速瞬变脉冲群抗扰度、浪涌(冲击)抗扰度、射频场感应的传导骚扰抗扰度、电磁场(EMF)测量的项目检测并判定检测合格的检测报告及食品接触产品安全认证证书（出具标注合格认可标识CMA和CNAS的检测报告及检测报告在“全国认证认可信息公共服务平台”网站查询截图复印件进行佐证。）
AG05 | 台 | 1 | 调料平台 （调料拼台） | 550×1100×800+470 | 设备参数： -选用304优质不锈钢板制作； -台面δ=1.2mm ，下衬12mm防潮板减噪； -加强筋δ=1.0mm ； -脚管φ38×1.0mm ，配有可调子弹脚；
AG06 | 台 | 1 | 18KW双头汤炉 | 约1300×750×500+770 | 设备参数： 电源电压：交流380V，50Hz 功率/电压： 2*18KW/380V 1、材质：面板采用优质304不锈钢板，实厚1.05，侧板201,实厚1.0。 2、规格（长*宽*高）：1300*750*500+770 3、工业级CPU处理器，英飞凌高频SK4系列IGBT 4、功率/电压：18KW*2/380V 5、台面一体折弯，拼板采用内嵌式设计，可任意冲水，杜绝漏水， 6、设备所用连接线，风扇均采用防水设计， 7、独立的手动5档直滑式火力开关 8､配外径500mm复合底汤桶 电磁感应加热，升温快，热效率高达90%以上 复合式云母微晶板，搞冲击能力更强 采用真空镀膜工艺的防水散热风机 采用进口IGBT,IGBT过热保护 9、恒功率输出，不受电压波动影响 ， 最小连续加功率，可做到额定功率15% 10、配厚度超过9mm复合微晶云母板。承重300公斤，微晶板在爆裂条件下，仍然可以使用。 11、投标人提供对应18KW双头汤炉，通过国家食品加工机械质量监督检验中心，检验类别：型式检验，依据GB4706.1-2005；GB4706.52-2008标准，对涉及设备安全26个项目的检验报告。 （提供由国家认可的第三方检测机构，带CMA或CNAS标志的检验报告，经国家市场监督管理总局全国认证认可信息公共服务平台查询截图） 12、投标人所投18kW双头汤炉符合GB 4343.1-2018《家用电器、电动工具和类似器具的电磁兼容要求第1部分:发射》、GB/T 4343.2-2020《家用电器、电动工具和类似器具的电磁兼容要求第2部分: 抗扰度》、GB/T 17625.2-2007《电磁兼容限值对每相额定电流≤16A且无条件接入的设备在公用低压供电系统中产生的电压变化、电压波动和闪烁的制定》报告。（出具标注合格认可标识CMA和CNAS的检测报告及检测报告在“全国认证认可信息公共服务平台”网站查询截图复印件进行佐证。） 13、投标人提供18KW双头汤炉，依据GB4806.1-2016食品安全国家标准食品接触材料及制品通用安全要求；GB 4806.7-2023《食品安全国家标准食品接触用塑料材料及制品》、GB 4806.9-2023《食品安全国家标准食品接触用金属材料及制品》、GB 4806.11-2023《食品安全国家标准食品接触用橡胶材料及制品》标准，检测合格报告。（出具标注合格认可标识CMA、CNAS的检测报告及检测报告在“全国认证认可信息公共服务平台”网站查询截图复印件进行佐证。）
AG07 | 台 | 1 | 单向移门工作柜 移门柜 | 1800×760×(800+150) | 设备参数： -选用304优质不锈钢板制作； -台面δ=1.2mm ，下衬12mm防潮板减噪； -层板δ=1.0mm ； -加强筋δ=1.0mm ； -单侧单移门，内分两层，重力脚φ50×150×1.2mm。
AG08 | 台 | 1 | 四门双温柜（风冷） | 约1200×760×2000 | 设备参数： 温度范围：-18℃，0℃～15℃； 不锈钢门拉手、美观、坚固、耐用，可与客户不锈钢制品更好的搭配； 箱体发泡层厚度≥60mm，门板发泡厚度≥55mm，门板与通风窗齐平，≥45mm时自动回归，且必须采用平口设计拉手，配专用门锁，以保证食品安全； 环保制冷剂，避免大气污染，环无烷无氟环保60mm厚高密度发泡保温层、保温性能更好； 能效等级：1级 电源电压：交流200~240V，50Hz；
AG09 | 台 | 1 | 双星水池连右平台 （水池平台） | 1800×760×(800+150) | 设备参数： -选用304优质不锈钢板制作； -台面δ=1.2mm ； -水斗δ=1.0mm ； -脚管φ38×1.0mm ，配有可调子弹脚； -横通φ25×0.8mm，配优质落水器及拦渣篮，水龙头另计；
AG10 | 台 | 1 | 厨房设备自动灭火装置（双瓶） | 约680×230×620 | 主机箱采用304-1.0mm不锈钢板材，灭火系统连接管采用304-1.0mm不锈钢管，喷嘴采用365度无死角转动喷嘴 1、灭火装置具备自动和手动两种操作模式需与消防水(或者自来水)管路相连，系统启动后，自控水阀等灭火剂喷洒完全后，再自动喷水,具有火灾自动探测，自动实施灭火功能； 2、系统装置包括:控制箱、管路、喷嘴探测器、易熔连接片、金属拉索、滑轮三通、滑轮弯头.释放机构、驱动瓶、水流控制阀、单向阀、减压阀等组成;释放机构及水流阀为机械式启动 (不能使用电磁阀，避免因电路故障造成装置无法启动)电控系统与主机箱为一体，具备四寸微电脑显示屏。 3、提供所投产品双瓶组灭火剂容量：≥32L，食用油灭火剂有效期:≥10年，检验报告检测依据XF498-2012、CCCF-CPRZ-21:2019出具的带有CMA和CNAS标识的型式检验报告复印件加善制造商鲜章:带有CMA及CNAS标检验报告。 4、厨房设备灭火装置主机箱配备压力观察口，提供带图片页的检验报告。 提供应急管理部依据XF498-2012、CCCE-CPRZ-21:2019出具的带有CMA和CNAS标识的型式检验报告复印件; 5、厨房设备灭火装置（自带APP、PC端后台监控、启动时间记录及打印）按照GB/T2423.1-2008的检测方法，低温-20℃，分别检测16h,试验后外观、结构应无明显变化，应能正常工作。(提供所投灭火装置厂家的第三方检测报告带有CMA及CNAS标复印件加盖制造商鲜章)
AG11 | 台 | 1 | 灭蝇灯 | 约490×210×195 | 设备参数： 1、电压：220V 2、功率：≥16W 3、尺寸：≥490*210*195mm 4、灯管：2*8w灭蝇灯灯管，波长在365nm有效吸引蚊虫苍蝇。 5、覆盖面积≥40㎡ 6、外壳ABS防阻燃材料，插座带3C 7、灯具内部设有托盘，通过粘捕纸粘黏蚊蝇。耗能低，无异味，无辐射。 8、灭蝇灯依据GB/T27785-2011《卫生杀虫器械实验室效果测定及评价电子灭蚊蝇器》，平均捕杀率大于90%。(需提供国家法定检测机构出具带CMA或CNAS标识的检测报告复印件，并加盖供应商公章）
AG12 | ㎡ | 5.9 | 方形脱排油烟罩 | 4900×1200×500 | 设备参数： -选用304优质不锈钢板制作； -罩体δ=1.2mm ； -配双层隔油烟排，积油杯，防爆灯。 -电源电压：交流200~240V，50Hz 功率/电压：≧0.2KW/220V
AG13 | ㎡ | 10 | 灶后封板 | 定制 | 设备参数： -选用304优质不锈钢板制作； -δ=1.2mm ；涉及燃气泄爆口的，设置可开门式封板。
AG14 | ㎡ | 7.6 | 烟罩上封板 | 定制 | 设备参数： -选用304优质不锈钢板制作； -δ=1.2mm ；
AH.二更、配餐间
AH01 | 台 | 1 | 单星洗手池柜 柜式单星水池 | 410×410×(800+100) | 设备参数： -选用304优质不锈钢板制作； -柜体δ=1.2mm ； -水斗δ=1.2mm ； -配优质落水器及拦渣篮，感应水龙头另计；
AH02 | 台 | 1 | 挂衣架 | L=1000 | 设备参数： -选用304优质不锈钢板制作； -圆管δ=1.2mm ，固定在墙面；
AH03 | 台 | 1 | 不锈钢烘手机 | 约345×218×365 | 1、电压：220V 2、功率：≥1300W 3、尺寸：≥345*218*365mm 4、净重：≥3.5KG 5、传感器范围：50-120MM 6、风速：>85M/S 7、空气温度：＜56℃ 7、安装方式：挂壁 8、全自动免接触智能红外感应，伸手即开、收手即停，性能稳定，具有连续运行60秒后强行停机保护功能,防止误操作导致机器受损，有效延长机器使用寿命。 9、排式高速气流柱出风口设计，风速强劲，干燥时间5-8秒，具有智能控制模板，可根据需要选择自然风、加热风两档调节。 10、安装方便，用膨胀螺钉固定好不锈钢挂件后再将机器挂上并固定稳即可使用，维修保养都非常方便。 产品符合标准GB/T 19606-2024《家用和类似用途电器噪音限值》以及GB/T 4214.1-2017《家用和类似用途电器噪音测试方法通用要求》，检测噪音额定值≤75，并提供带有检测机构资质标识（CMA或CNAS等标识）及盖有检测专用章的检测报告佐证并加盖制造商公章和投标人公章。
AH04 | 台 | 1 | 感应式手部酒精喷雾器 | 约230×150×600 | 设备参数： -电源电压：交流200~240V，50Hz 功率：0.1KW -容量：1500ml -智能感应，定量喷淋，健康安全；
AH05 | 台 | 4 | 紫外线消毒器 | 约1050×96×53 | 设备参数： 1、电压：220V 2、功率：30W 3、尺寸：≥1050*96*53mm 4、灯管：30w紫外线杀菌灯管，灯光波长在250-260nm消毒效果最佳 5、覆盖面积：25-30㎡ 6、可以设置30分钟，60分钟，90分钟自动关闭功能 7、设备带遥控功能 8、紫外线辐照强度≥107 μW/cm2 9、生产厂家具有消毒产品生产许可证 产品符合检测标准GB 28235-2020《紫外消毒器卫生要求》，检测结果大肠杆菌、金黄色葡萄球菌等灭杀率达到≥99.9%，提供国家法定检测机构出具带CMA或CNAS标识的检测报告复印件，并加盖供应商公章 产品符合检测标准GB/T 18202-2000《室内空气中臭氧卫生标准》中臭氧浓度≤0.1mg/m³，提供国家法定检测机构出具带CMA或CNAS标识的检测报告复印件，并加盖供应商公章
AH06 | 台 | 1 | 双层工作台 | 1150×760×(800+150) | 设备参数： -选用304优质不锈钢板制作； -台面δ=1.2mm ，下衬12mm防潮板减噪； -下层格栅δ=1.0mm ； -加强筋δ=1.0mm ； -脚管φ38×1.0mm ，配有可调子弹脚；
AH07 | 台 | 1 | 单星水池柜 柜式单星水池 | 700×760×(800+150) | 设备参数： -选用304优质不锈钢板制作； -台面δ=1.2mm ； -水斗δ=1.0mm ，配优质落水器及拦渣篮； -加强筋δ=1.0mm ； -无底板，单侧掩门，重力脚φ50×150×1.2mm，水龙头另计；
AH08 | 台 | 2 | 十斗保温台柜 | 1800×760×(800+150) | 设备参数： -选用304优质不锈钢板制作； -台面δ=1.2mm ； -层板δ=1.0mm ；加强筋δ=1.0mm ； -单侧单移门。 -配3KW/220V电热管； -温控器，配1/2份数盘 -配水位浮球开关，溢水口； -功率/电压：≧3KW/220V
AH09 | 台 | 1 | 单向移门工作柜 移门柜 | 1160×760×(800+150) | 设备参数： -选用304优质不锈钢板制作； -台面δ=1.2mm ，下衬12mm防潮板减噪； -层板δ=1.0mm ； -加强筋δ=1.0mm ； -单侧单移门，内分两层，重力脚φ50×150×1.2mm。
AH10 | 台 | 1 | 立式二门单温冷藏玻璃门留样柜（直冷） | 600*760*1915 | 1、容量：450L 功率：220V/150W 2、箱内温度：R-5~10℃ 3、名牌压缩机：万宝/钱江 4、优质不锈钢，内外201；拼接装饰板 5、温控器：电子温控，±1℃精准控温 6、开门特征：重力回归，开门轻便，使用便捷 7、可拆卸式门封条，干净卫生 8、箱内发泡层厚度60mm，高密度发泡层，密度38~42kg/m³，保温效果好 9、陈列柜玻璃门采用钢化中空玻璃
AI.面点制作间
AI01 | 台 | 2 | 云石面工作台 （单层工作台） | 1800×800×800 | 设备参数： -选用304优质不锈钢板制作； -台面选用优质雅士白大理石制作，厚度15mm； -横档采用25×50×1.0mm不锈钢型管 ； -脚管50×50×1.2mm，配有可调子弹脚；
AI02 | 台 | 1 | 四门冷藏柜（风冷） | 约1200×760×2000 | 设备参数： 温度范围：0℃～15℃； 不锈钢门拉手、美观、坚固、耐用，可与客户不锈钢制品更好的搭配； 箱体发泡层厚度≥60mm，门板发泡厚度≥55mm，门板与通风窗齐平，≥45mm时自动回归，且必须采用平口设计拉手，配专用门锁，以保证食品安全； 环保制冷剂，避免大气污染，环无烷无氟环保60mm厚高密度发泡保温层、保温性能更好； 能效等级：1级 电源电压：交流200~240V，50Hz；
AI03 | 台 | 1 | 四门冷冻柜（风冷） | 约1200×760×2000 | 设备参数： 温度范围：-18℃； 不锈钢门拉手、美观、坚固、耐用，可与客户不锈钢制品更好的搭配； 箱体发泡层厚度≥60mm，门板发泡厚度≥55mm，门板与通风窗齐平，≥45mm时自动回归，且必须采用平口设计拉手，配专用门锁，以保证食品安全； 环保制冷剂，避免大气污染，环无烷无氟环保60mm厚高密度发泡保温层、保温性能更好； 能效等级：1级 电源电压：交流200~240V，50Hz；
AI04 | 台 | 2 | 四门碗碟柜 | 1180×500×1800 | 设备参数： -选用304优质不锈钢板制作； -面板δ=1.2mm ； -侧板、门板δ=0.8mm不锈钢板； -层板δ=1.0mm ； -加强筋δ=1.0mm ； -配四扇移门，内分四层，重力脚φ50×150×1.2mm；
AI05 | 台 | 1 | 半包粉和面机（12.5KG) | 约550×825×1050 | 参数： 1.外尺寸宽*深*高/550*825*1050mm， 2.电压380V/2.2KW， 3.重量177KG 4.搅拌器转速：142/280、桶转速：12.6/25.3 5，面团25kg，干粉12.5kg 6.机身采用钢板无缝焊接技术坚硬厚实，结构稳固，平稳支撑 7.食品级不锈钢搅拌面缸304材质抗酸性/碱性、抗氧化长期使用不生锈，适合潮湿环境（厨房） 8.可根据产品配方自动设施调节快速、慢速转换， 9.微电脑控制系统，操作简单方便，控制时间精准， 10.不锈钢安全防护网罩，提起自动断电保护，可放心使用， 11.采用双向螺旋搅拌件（S型行星轨迹），通过螺旋叶片多角度切割，增大面团与水的接触面，确保水分均匀渗透。 12.多模式操作，手动自动，双速智能切换，低速柔和、快速起筋。 13.热过载保护装置，超电流过载保护装置启动，切断电机线圈保护电机.
AI06 | 台 | 1 | 打蛋机（40升） | 约620×635×1070 | 参数： 1.外尺寸宽*深*高/620*635*1070mm， 2.电压380V/1.13KW， 3.重量162KG 4.转速:120/240/468/转/分 5.配置：1桶、1球、1勾、1扇 6.高速旋转旋转产生空气剪刀力，快速注入空气形成细腻泡沫、湿性/干性发泡精准融合，搅拌头剥光工艺避免减少搅拌液粘连， 扁平搅拌桨，高扭矩设计，均匀柔和面筋，多档调速适合搅拌多品类混合食品馅料，行星搅拌技术，搅拌头自转+绕缸公转360°无死角混合，解决传统搅拌边缘残留问题。
AI07 | 台 | 1 | 压面机（高速） | 约620×665×1110 | 参数： 1.外尺寸宽*深*高/620*665*1110mm， 2.电压220V/1.5KW， 3.重量125KG 4.滚轴直径112mm 5.滚轴长度300mm 6.滚轴间距3-17mm可调间距 7.高速压面机，搭载强劲电机，每小时工作量可完成300KG面团碾压工作，从3mm超薄面皮到17mm厚薄面皮轻松均匀碾压，面团接触压面轴采用304不锈钢材质，安全放心使用，全体机身采用优质不锈钢制作，整体视觉光滑坚固耐用、耐腐蚀、易清洁。
AI08 | 台 | 1 | 醒发箱（18盘） | 约600×945×2100 | 参数： 1.外尺寸宽*深*高/600*945*2100mm， 2.电压220V/1.5KW， 3.重量152KG 4.层数18层 5.标准盘尺寸400mm*600mm 6.微电脑控制面板，温度和湿度显示精准 7.内外全不锈钢结构，配备厚发泡箱体，升温升湿速度快，节省发酵时间 8.采用喷雾式醒发，确保使温湿度均匀 9.可拆卸铝合金支架，拆装方便，经久耐用 放在醒发箱里面， 10保温层50mm厚 **聚氨酯（PU）发泡填充**，导热系数≤0.023W/(m·K）高效锁温、减底热量散失 11热风循环雾化结构通过*立体送风设计+智能动态调控+高精度传感**三重技术保障，从顶部向下加压渗透技术，防止热空气聚集于上层 将箱体温湿度3%波动范围。
AI09 | 辆 | 1 | 高身烘盘架车（烘盘架车） | 470×620×1735 | 设备参数： -选用304优质不锈钢板制作； -骨架δ=1.2mm ； -配承重静音脚轮，其中两只带刹车掣； -30×30方管；可存放16盘；
AI10 | 台 | 1 | 双星水池 | 1200×760×(800+150) | 设备参数： -选用304优质不锈钢板制作； -台面δ=1.2mm ； -水斗δ=1.0mm ； -脚管φ38×1.0mm ，配有可调子弹脚； -横通φ25×0.8mm，配优质落水器及拦渣篮，水龙头另计；
AI11 | 辆 | 2 | 食品面粉车 | 410×750×745 | 容量：102L；2个固定轮，2个转向轮
AI12 | 台 | 1 | 电烤炉（三层六盘） | 约1320×1095×1780 | 参数： 1.外尺寸宽*深*高/1320*1095*1780mm， 2.电压380V/18KW， 3.重量620KG 4.每层内堂尺寸855*704*220 5.三层六盘，每层两盘 6.标准盘尺寸400mm*600mm 7.不锈钢拉手，特殊工艺不传热，避免烫伤 8.先进电热丝网盘加热，比传统电热管更加节能、热量分布更加均衡 9.创新排湿系统装置，可根据烘焙产品湿度大小随意调节，使面包充分烘焙 10.高精准温控排布技术配合上下独立温控系统±1-3℃，达到炉膛温度无死角、均匀上色，唤醒每一个面包麦香四溢，达到每一个面包焦糖色口感一致，满足不同面包种类严苛要求， 11.独特隔热设计搭配高效加热元件，多层隔热板加固，把热量封印炉膛，使烤炉箱体升温时减少能源消耗，节约降本环保。 12基于NASA舱体保温技术改良，高精准温度发热盘排布技术，实现炉膛六面黄金比例热流分布，上下独立温控模块搭载温控反射板使温度±1℃波动，达到炉膛温度无死角、均匀上色 正面不锈钢430厚度1.2mm，其它用镀锌板板材，厚度 1.2mm。烤炉保温层厚度5公分
AI13 | 台 | 1 | 灭蝇灯 | 约490×210×195 | 设备参数： 1、电压：220V 2、功率：≥16W 3、尺寸：≥490*210*195mm 4、灯管：2*8w灭蝇灯灯管，波长在365nm有效吸引蚊虫苍蝇。 5、覆盖面积≥40㎡ 6、外壳ABS防阻燃材料，插座带3C 7、灯具内部设有托盘，通过粘捕纸粘黏蚊蝇。耗能低，无异味，无辐射。 8、灭蝇灯依据GB/T27785-2011《卫生杀虫器械实验室效果测定及评价电子灭蚊蝇器》，平均捕杀率大于90%。(需提供国家法定检测机构出具带CMA或CNAS标识的检测报告复印件，并加盖供应商公章）
AI14 | ㎡ | 1.9 | 方形脱排油烟罩 | 1400×1300×500 | 设备参数： -选用304优质不锈钢板制作； -罩体δ=1.2mm ； -配双层隔油烟排，积油杯，防爆灯。 -电源电压：交流200~240V，50Hz 功率/电压：≧0.2KW/220V
AI15 | ㎡ | 4.8 | 烟罩上封板 | 定制 | 设备参数： -选用304优质不锈钢板制作； -δ=1.2mm ；
AJ.餐车存放、餐车清洗
AJ01 | 台 | 2 | 风幕机 | 约1500×190×160 | 1、功率：220V 金属外壳，高效隔离 ，强力阻隔,跟据不同需求，自由调节风量。 2、强劲风量，形成隔离风幕，将污浊空气隔绝在外，同时带来无感微正压，形成护盾，始终保持室内空气洁净避免冷暖气损耗。
AJ02 | 台 | 2 | 紫外线消毒器 | 约1050×96×53 | 设备参数： 1、电压：220V 2、功率：30W 3、尺寸：≥1050*96*53mm 4、灯管：30w紫外线杀菌灯管，灯光波长在250-260nm消毒效果最佳 5、覆盖面积：25-30㎡ 6、可以设置30分钟，60分钟，90分钟自动关闭功能 7、设备带遥控功能 8、紫外线辐照强度≥107 μW/cm2 9、生产厂家具有消毒产品生产许可证 产品符合检测标准GB 28235-2020《紫外消毒器卫生要求》，检测结果大肠杆菌、金黄色葡萄球菌等灭杀率达到≥99.9%，提供国家法定检测机构出具带CMA或CNAS标识的检测报告复印件，并加盖供应商公章 产品符合检测标准GB/T 18202-2000《室内空气中臭氧卫生标准》中臭氧浓度≤0.1mg/m³，提供国家法定检测机构出具带CMA或CNAS标识的检测报告复印件，并加盖供应商公章
AJ03 | 辆 | 2 | 保温送餐车（医院用） | 约1040×720×880 | -选用SUS304-2B优质不锈钢板制作； -箱体δ=1.2mm ； -配承重静音脚轮，其中两只带刹车掣； -电热保温型，配优质保温材料；活动式把手 -四边防撞胶边； -电源电压：交流200~240V，50Hz-功率/电压：≧1.26KW/220V。
AJ04 | 台 | 1 | 大双星水池 | 1800×760×(800+150) | 设备参数： -选用304优质不锈钢板制作； -台面δ=1.2mm ； -水斗δ=1.0mm ； -脚管φ38×1.0mm ，配有可调子弹脚； -横通φ25×0.8mm，配优质落水器及拦渣篮，水龙头另计；
AJ05 | 台 | 1 | 大单星水池 | 1000×760×(800+150) | 设备参数： -选用304优质不锈钢板制作； -台面δ=1.2mm，水斗δ=1.0mm ； -脚管φ38×1.0mm ，配有可调子弹脚； -横通φ25×0.8mm，配优质落水器及拦渣篮，水龙头另计；
AJ06 | 台 | 1 | 双层工作台 | 1800×800×800 | 设备参数： -选用304优质不锈钢板制作； -台面δ=1.2mm ，下衬12mm防潮板减噪； -下层平板δ=1.0mm ； -加强筋δ=1.0mm ； -脚管φ38×1.0mm ，配有可调子弹脚；
AJ07 | 只 | 1 | 洗地龙头 |  | 设备参数： 1.外形尺寸∶ L=10m土5% 2.壳体为ST14冷轧板制成，支架为Q235钢制成，表面静电喷塑处理; 3.中心轴为硬度高不易磨损的特殊钢材; 4.锰钢弹簧; 5.10米黑色液压钢丝管，耐温95℃，承压300PSI;· 6.接水口口径为1/2"外螺纹; .
AJ08 | 台 | 2 | 灭蝇灯 | 约490×210×195 | 设备参数： 1、电压：220V 2、功率：≥16W 3、尺寸：≥490*210*195mm 4、灯管：2*8w灭蝇灯灯管，波长在365nm有效吸引蚊虫苍蝇。 5、覆盖面积≥40㎡ 6、外壳ABS防阻燃材料，插座带3C 7、灯具内部设有托盘，通过粘捕纸粘黏蚊蝇。耗能低，无异味，无辐射。 8、灭蝇灯依据GB/T27785-2011《卫生杀虫器械实验室效果测定及评价电子灭蚊蝇器》，平均捕杀率大于90%。(需提供国家法定检测机构出具带CMA或CNAS标识的检测报告复印件，并加盖供应商公章）
AK.其它设备
AK01 | 只 | 21 | 台式混水龙头 |  | 设备参数： 1.座台式安装，双孔双温； 2.低铅铜铸造表面抛光镀铬处理 3.配1/4转优质陶瓷阀芯一字型手柄； 4.左右接口间距为203mm，采用偏芯设计可微调（15mm）； 5.开孔尺寸为25mm ，接口为标准4分外螺纹；
AK02 | 只 | 21 | 摇摆去水带溢水 |  | 全铜材质，下水口为11/2''内螺纹和23/8''外 螺纹 旋转开关，摇摆长度280mm配绝缘耐热手柄
AK03 | 只 | 3 | 电子感应龙头 |  | 设备参数： 1.外形尺寸：160×62×169(mm)±5% 2.工作电压：1.5V×4（四节五号干电池）； 3.工作水压：0.1-0.6MP55 可接冷热混水，出水温度可调； 4.开孔径：32mm； 5.台式安装黄铜铸造水嘴，表面镀铬处理； 6. 接水口口径为1/2"外螺纹；
AK04 | 只 | 1 | 高压花洒龙头 |  | 设备参数： 1 座台式单孔双温高压花洒、黄铜铸造表面抛光镀铬处理 2 直管采用快速安装设计，安装简单高效 3 150mm±5%长的墙上托架； 4.工作高度：980mm±5%； 5.进水口配有止回阀，防止回水倒流； 6.接水口口径为1/2"外螺纹； ※符合 QB/T1334-2013，CQC32-432421-2021《水嘴节水认证实施规则》 ※产品符合中国环境标志产品认证实施规则ECC-1057EL-A/0 的要求属环境标志产品 ※具有国家质量认证中心出具的第三方检测报告 ※产品符合管理体系认证证书
AK05 | 只 | 68 | 三角阀 | DN15 | 设备参数： 介质及温度：小于90℃的冷热水 表面处理：表面抛光镀镍、铬 阀芯材质：低档慢开多用铜或不锈钢；高档快开为陶瓷片 连接型式：G1/2螺纹连接
AK06 | 根 | 68 | 编织金属进水管 | DN15 | 设备参数： -耐腐蚀、耐高温、耐高压适用于供热管道。管径大等于水流量大 -长度800-1200mm
AK07 | 根 | 25 | 不锈钢下水管 | φ32×800 | 主要参数： 采用优质不锈钢螺纹管制作，黄铜螺母与不锈钢落水器接驳口完全吻合；
AL.排油烟系统
AL01 | ㎡ | 310 | 不锈钢排油烟管 |  | 设备参数： -选用优质不锈钢板制作，板面五筋加强、阻燃密封处理； -板厚δ=1.0mm，配不锈钢法兰，确保长期不漏油； -变径、大小口等异形风管按展开面积1：2计算。 -结算数量以完成后数量实际测量计算。
AL02 | 只 | 1 | 不锈钢防火阀（蒸煮区、洗碗间） | 约200×900×600 | 设备参数： -选用304优质不锈钢板制作； 说明：熔点150℃
AL03 | 台 | 1 | 烤漆静音高压风柜（蒸煮区、洗碗间） |  | 设备参数： 处理风量：21178-26644m3/h 电源电压：交流380V，50Hz 功率/电压：11.0kw/380V 1.加静音棉，槽钢底架，欧式皮带轮，检修方便； 2.采用高效率铜线电机，外置式结构，相对于铝芯电机散热性好，使用寿命增长； 3.叶轮选用低噪音设计，整个叶轮选用优质型材，由静止磨具加工而成，经动平衡校正和超速测试，质量可靠； 4.流量大，全高压，噪音低； 5.风叶免维护，解决了传统风机因油烟沾附风叶而清洗的烦恼； 电源线从厨房内控制箱接至设备（油烟风柜）处预留5米，须由水电施工方完成，控制箱由厨具公司提供；具体详见配电施工图纸
AL04 | 台 | 1 | 排烟变频控制箱（蒸煮区、洗碗间） | 约500×400×250 | 设备参数： -电源电压：交流380V，50Hz 功率/电压：≧11.0KW/380V -起动方式：变频起动 -含相匹配的空开、变频器、过载保护、热保护、缺相保护、按钮启动及指示灯。
AL05 | 只 | 4 | 风柜减震垫（蒸煮区、洗碗间） |  | 设备参数： 优质橡胶材质，弹性好，抗腐蚀，铸铁外壳；
AL06 | 台 | 1 | 烤漆静音高压风柜 |  | 设备参数： 处理风量：28500-39500m3/h 电源电压：交流380V，50Hz 功率/电压：15kw/380V 1.加静音棉，槽钢底架，欧式皮带轮，检修方便； 2.采用高效率铜线电机，外置式结构，相对于铝芯电机散热性好，使用寿命增长； 3.叶轮选用低噪音设计，整个叶轮选用优质型材，由静止磨具加工而成，经动平衡校正和超速测试，质量可靠； 4.流量大，全高压，噪音低； 5.风叶免维护，解决了传统风机因油烟沾附风叶而清洗的烦恼； 电源线从厨房内控制箱接至设备（油烟风柜）处预留5米，须由水电施工方完成，控制箱由厨具公司提供；具体详见配电施工图纸
AL07 | 台 | 1 | 油烟净化器 | 约1040×1175×1995 | 设备参数： 95%净化效率，30000风量 外壳全部为镀锌板制造，外表为覆盖结实耐用的环氧树脂漆，全机体200μm锤纹烤漆，适合室外摆放。厚度为2mm。M．机体内部连接处的密封条能把电离和收集组件与内部结构隔离开以防止组件周围的污染。为有效过滤油烟和气味粒子，每个配电盒至少能给电离提供12V电压，给收集装置提供6KV.电离和收集组件装有高电压弹簧继电器，并需手动开启，维修时易于拆卸。每层收集组件都有独立的排污盘，相互分开，以免污物溢流到下层收集组件表面。前后过滤器为可清洗式不锈钢结构。电离器和收集系统作为独立的单元能单独清洗和替换。 1.产品制造商通过饮食业油烟净化设备技术要求及检测技术规范，并具有CEP《中国环境保护产品认证证书》，提供相关认证证书复印件并加盖制造商公章。 2.油烟净化器高压电源符合GB/T2423.3-2016的要求，将温度箱温度升至70℃，湿度升至95%，存放48小时后设备正常运行，需提供带CMA或CNAS的检测报告复印件并加盖制造商公章。 3.油烟净化设备外壳色板通过GB/T 2423.17-2008《盐雾测试》，在溶液浓度50g±10g/L,溶液PH值6.5～7.2测试条件下连续喷雾500小时，清洗后放置1小时以上，色板材质保护评级Rp评级≥8级。需提供带CMA或CNAS的检测报告复印件并加盖制造商公章。 4.油烟净化器在噪音测试中符合GBZ/T189.8-2007的要求，在距离设备1M处≤45dB(A),距离5M处≤42dB(A),需提供带CMA或CNAS的检测报告复印件并加盖制造商公章。 5.油烟净化器整机通过GB/T17428-2009通风管道耐火试验和GB/T9978.1-2008建筑构件耐火试验中关于高温运行的测试，厂家具有省部级以上消防研究中心出具的高温试验报告。需提供报告复印件并加盖制造商公章。
AL08 | 台 | 1 | 排烟变频控制箱 | 约500×400×250 | 设备参数： -电源电压：交流380V，50Hz 功率/电压：≧15.0KW/380V -起动方式：变频起动 -含相匹配的空开、变频器、过载保护、热保护、缺相保护、按钮启动及指示灯。
AL09 | 只 | 1 | 不锈钢防火阀（热厨） | 约200×1200×600 | 设备参数： -选用304优质不锈钢板制作； 说明：熔点150℃
AL10 | 只 | 4 | 风柜减震垫（热厨） |  | 设备参数： 优质橡胶材质，弹性好，抗腐蚀，铸铁外壳；
AL11 | 只 | 2 | 不锈钢消音器 | 约1200×1000×600 | 说明：选用304优质不锈钢板制作，δ=1.2mm。 制作工艺：焊缝必须适当磨平、磨光及作表面处理，使与焊接物齐整一致；焊接处不得出现气孔、砂眼、裂缝等不完整的地方，并应与焊接物颜色一致；最后表面纹理处理必须统一及圆滑，工艺质量良好。
AL12 | 项 | 1 | 风管吊架 |  | 说明：螺纹钢筋，固定风管。
AL13 | 项 | 1 | 五金配件 |  | 设备参数： 管道支架、螺丝、卡扣等 | /
AL14 | 项 | 1 | 风管密封处理 |  | 说明：防火 抗腐蚀。 | /
AL15 | 项 | 1 | 砸墙开孔 |  |  | /

## B二.层厨房设备清单
江西莲花人民医院 二层厨房设备清单
编号 | 单位 | 数量 | 设备名称 | 尺寸（L×W×H）mm | 技术参数 | 参考图片 | 品牌 | 型号 | 单价（元） | 总价（元）
BA.餐具洗碗间、送餐区
BA01 | 台 | 1 | 双星水池污碟台 污碟水池 | 2600×800×(900+150) | 设备参数： -选用304优质不锈钢板制作； -台面δ=1.2mm ； -水斗δ=1.0mm ； -脚管φ38×1.0mm ，配有可调子弹脚； -横通φ25×0.8mm，配优质落水器及拦渣篮，水龙头另计，与洗碗机配套；
BA02 | 辆 | 1 | 活动垃圾桶连车 | 约560×750H | Remark(特性参数)： 说明：采用新材料（塑料）结构不会生锈﹑剥落﹑起皮；还可防止凹陷；坚固易盖的盖子易于叠放；增强桶边﹐使此桶更加坚实耐用；配双棱纹底座可。 容量：80L
BA03 | 台 | 1 | 活动单层工作台（活动工作台） | 1800×800×800 | 设备参数： -选用304优质不锈钢板制作； -台面δ=1.2mm ，下衬12mm防潮板减噪； -加强筋δ=1.0mm ； -脚管φ38，δ=1.0mm ； -配承重静音脚轮，其中两只带刹车掣；
BA04 | 台 | 1 | 单层工作台 | 930×800×800 | 设备参数： -选用304优质不锈钢板制作； -台面δ=1.2mm ，下衬12mm防潮板减噪； -加强筋δ=1.0mm ； -脚管φ38×1.0mm ，配有可调子弹脚；
BA05 | 台 | 2 | 双门光波热风循环消毒柜 | 1340×619×1885 | 设备参数： -黑白不锈钢结合门头＋工程款翻边拉手＋内外304不锈钢结构，外形美观大方; -整机采用整体发泡工艺，耐高温门封工艺，隔热保温，节能卫生; -采用全不锈钢发热管（带可视窗为光波管），热风循环系统，高温消毒无死角; -设有可调温控器，对所需温度随意调节; -带有可调定时器功能，灵活定时没烦恼; -全不锈钢重力脚，可调高低功能; -中大容量设计，配置全无磁加粗层架; -电源电压：交流200~240V，50Hz 功率/电压：≧2×2.4KW/220V 消毒柜度与保持时间测定：在满载状态下，符合GB 17988-2008《食具消毒柜安全和卫生要求》二星级消毒柜的要求（消毒温度≥120℃,消毒时间≥15min)；（投标时提供检测报告复印件加盖公章佐证，否则视为负偏离。） 大肠杆菌消毒效果试验：在满载状态下，符合GB 17988-2008《食具消毒柜安全和卫生要求》二星级的要求（杀灭对数值≥3. 00)；（投标时提供检测报告复印件加盖公章佐证，否则视为负偏离。） 食具消毒柜脊髓灰质炎病毒灭活试验：在满载状态下，符合二星级消毒柜的要求（灭活对数值≥4. 00)；（投标时提供检测报告复印件加盖公章佐证，否则视为负偏离。）
BA06 | 台 | 1 | 洁碟台 | 1200×760×(900+150) | 设备参数： -选用304优质不锈钢板制作； -台面δ=1.2mm ； -加强筋δ=1.0mm ； -脚管φ38×1.0mm ，配有可调子弹脚； -碟框槽δ=1.0mm，下插一列茜架 ； -台面凹槽型，与洗碗机配套；
BA07 | 台 | 1 | 90度转角 | 约800×800×900 | Remark(特性参数)： -外壳选用***304#T=1.5~2.0mm; -功率：200W/380V 三相四线制; -核心配件选用国外进口同行品牌; -本产品解决了洗碗间中由于墙角所带来的摆放问题，让产品的摆放更加多元化，简易化，整齐划一； -本产品共分二种款，一种是90度转角器，另一种是180度转角器，可根据客户需要订做；
BA08 | 台 | 1 | 篮传式洗碗机 | 约2100×750×1950 | 设备参数： 1、洗碗机由入口、主洗、漂洗、烘干、出口等部分组成； 2、机器传送速度3挡可调； 3、主洗、漂洗区长度1100mm，烘干区长度1000mm； 4、机器入口高度420mm，入口宽度505mm； 5、整机采用电路板控制、自动进水、自动加热，操作简单，简单易学。 6、整机材料采用优质不锈钢，材料厚度： 箱体厚度：1.5mm、机架厚度：2.0mm、外罩板：1.0mm 7、基本参数 电加热外形尺寸：2100*750*1950 mm 蒸汽加热外形尺寸：2100*770*1950mm 洗涤筐尺寸 ：500*500*100 mm 清洗量： 180筐/小时。 最大洗涤高度 ：420 mm 清洗温度： 55-60℃。 漂洗温度： 82℃以上。 蒸汽耗量 ：50Kg/h 进汽压力 ：0.3-0.4Mpa 耗水量：260-300L/H 进水压力：0.15-0.4Mpa 进水管径：6分 漂洗加热功率：36KW 洗碗机加热方式：电加热型 总功率57/63KW 蒸汽加热型 总功率13KW
BA09 | 只 | 1 | 洗地龙头 |  | 设备参数： 1.外形尺寸∶ L=10m土5% 2.壳体为ST14冷轧板制成，支架为Q235钢制成，表面静电喷塑处理; 3.中心轴为硬度高不易磨损的特殊钢材; 4.锰钢弹簧; 5.10米黑色液压钢丝管，耐温95℃，承压300PSI;· 6.接水口口径为1/2"外螺纹; .
BA10 | 台 | 1 | 灭蝇灯 | 约490×210×195 | 设备参数： 1、电压：220V 2、功率：≥16W 3、尺寸：≥490*210*195mm 4、灯管：2*8w灭蝇灯灯管，波长在365nm有效吸引蚊虫苍蝇。 5、覆盖面积≥40㎡ 6、外壳ABS防阻燃材料，插座带3C 7、灯具内部设有托盘，通过粘捕纸粘黏蚊蝇。耗能低，无异味，无辐射。 8、灭蝇灯依据GB/T27785-2011《卫生杀虫器械实验室效果测定及评价电子灭蚊蝇器》，平均捕杀率大于90%。(需提供国家法定检测机构出具带CMA或CNAS标识的检测报告复印件，并加盖供应商公章）
BB.二更、备餐间
BB01 | 台 | 1 | 单星洗手池柜 柜式单星水池 | 410×410×(800+100) | 设备参数： -选用304优质不锈钢板制作； -柜体δ=1.2mm ； -水斗δ=1.2mm ； -配优质落水器及拦渣篮，感应水龙头另计；
BB02 | 台 | 1 | 挂衣架 | L=1000 | 设备参数： -选用304优质不锈钢板制作； -圆管δ=1.2mm ，固定在墙面；
BB03 | 台 | 1 | 不锈钢烘手机 | 约345×218×365 | 1、电压：220V 2、功率：≥1300W 3、尺寸：≥345*218*365mm 4、净重：≥3.5KG 5、传感器范围：50-120MM 6、风速：>85M/S 7、空气温度：＜56℃ 7、安装方式：挂壁 8、全自动免接触智能红外感应，伸手即开、收手即停，性能稳定，具有连续运行60秒后强行停机保护功能,防止误操作导致机器受损，有效延长机器使用寿命。 9、排式高速气流柱出风口设计，风速强劲，干燥时间5-8秒，具有智能控制模板，可根据需要选择自然风、加热风两档调节。 10、安装方便，用膨胀螺钉固定好不锈钢挂件后再将机器挂上并固定稳即可使用，维修保养都非常方便。 产品符合标准GB/T 19606-2024《家用和类似用途电器噪音限值》以及GB/T 4214.1-2017《家用和类似用途电器噪音测试方法通用要求》，检测噪音额定值≤75，并提供带有检测机构资质标识（CMA或CNAS等标识）及盖有检测专用章的检测报告佐证并加盖制造商公章和投标人公章。
BB04 | 台 | 1 | 感应式手部酒精喷雾器 | 约230×150×600 | 设备参数： -电源电压：交流200~240V，50Hz 功率：0.1KW -容量：1500ml -智能感应，定量喷淋，健康安全；
BB05 | 台 | 6 | 紫外线消毒器 | 约1050×96×53 | 设备参数： 1、电压：220V 2、功率：30W 3、尺寸：≥1050*96*53mm 4、灯管：30w紫外线杀菌灯管，灯光波长在250-260nm消毒效果最佳 5、覆盖面积：25-30㎡ 6、可以设置30分钟，60分钟，90分钟自动关闭功能 7、设备带遥控功能 8、紫外线辐照强度≥107 μW/cm2 9、生产厂家具有消毒产品生产许可证 产品符合检测标准GB 28235-2020《紫外消毒器卫生要求》，检测结果大肠杆菌、金黄色葡萄球菌等灭杀率达到≥99.9%，提供国家法定检测机构出具带CMA或CNAS标识的检测报告复印件，并加盖供应商公章 产品符合检测标准GB/T 18202-2000《室内空气中臭氧卫生标准》中臭氧浓度≤0.1mg/m³，提供国家法定检测机构出具带CMA或CNAS标识的检测报告复印件，并加盖供应商公章
BB06 | 台 | 1 | 单层工作台 | 1400×800×800 | 设备参数： -选用304优质不锈钢板制作； -台面δ=1.2mm ，下衬12mm防潮板减噪； -加强筋δ=1.0mm ； -脚管φ38×1.0mm ，配有可调子弹脚；
BB07 | 台 | 1 | 单层工作台 | 700×800×800 | 设备参数： -选用304优质不锈钢板制作； -台面δ=1.2mm ，下衬12mm防潮板减噪； -加强筋δ=1.0mm ； -脚管φ38×1.0mm ，配有可调子弹脚；
BB08 | 台 | 4 | 十斗保温台柜 | 1800×800×800 | 设备参数： -选用304优质不锈钢板制作； -台面δ=1.2mm ； -层板δ=1.0mm ；加强筋δ=1.0mm ； -单侧单移门。 -配3KW/220V电热管； -温控器，配1/2份数盘 -配水位浮球开关，溢水口； -功率/电压：≧3KW/220V
BB09 | 台 | 5 | 冲孔板保温台柜 保温售饭(菜)柜 | 1800×800×800 | 设备参数： -选用304优质不锈钢板制作； -台面δ=1.2mm ； -层板δ=1.0mm ；加强筋δ=1.0mm ； -单侧单移门。 -配3KW/220V电热管； -温控器，配冲孔蒸板 -配水位浮球开关，溢水口； -功率/电压：≧3KW/220V
BB10 | 台 | 2 | 冲孔板保温台柜 保温售饭(菜)柜 | 1500×800×800 | 设备参数： -选用304优质不锈钢板制作； -台面δ=1.2mm ； -层板δ=1.0mm ；加强筋δ=1.0mm ； -单侧单移门。 -配3KW/220V电热管； -温控器，配冲孔蒸板 -配水位浮球开关，溢水口； -功率/电压：≧3KW/220V
BB11 | 台 | 2 | 饭汤碗保温车连冲孔保温台柜（静音轮） 设备柜 | 1530×800×800 | 设备参数： -选用304优质不锈钢板制作； -台面δ=1.2mm ，加强筋δ=1.0mm ； -配3KW/220V电热管、温控器，配冲孔蒸板； -温控器，配水位浮球开关，溢水口； -配饭汤保温车，碗碟车； -功率/电压：≧3KW/220V | 订制品
BB12 | 台 | 2 | 单层工作台 | 800×800×800 | 设备参数： -选用304优质不锈钢板制作； -台面δ=1.2mm ，下衬12mm防潮板减噪； -加强筋δ=1.0mm ； -脚管φ38×1.0mm ，配有可调子弹脚；
BB13 | 台 | 5 | 单层弧形防沫罩 (定制品下出菜) | 1800L×600H | -选用SUS304-2B优质不锈钢板制作； -面板δ=1.2mm ； -不锈钢型管支架，配弧形热弯钢化玻璃、LED暖色照明灯。 -下出菜口高度250mm
BB14 | 台 | 2 | 单层弧形防沫罩 (定制品下出菜) | 1530L×600H | -选用SUS304-2B优质不锈钢板制作； -面板δ=1.2mm ； -不锈钢型管支架，配弧形热弯钢化玻璃、LED暖色照明灯。 -下出菜口高度250mm
BB15 | 台 | 2 | 单层弧形防沫罩 (定制品下出菜) | 1500L×600H | -选用SUS304-2B优质不锈钢板制作； -面板δ=1.2mm ； -不锈钢型管支架，配弧形热弯钢化玻璃、LED暖色照明灯。 -下出菜口高度250mm
BC.餐具回收
BC01 | 辆 | 2 | 双层回收车 餐具周转车 | 900×500×900 | 设备参数： -选用304优质不锈钢板制作； -面板δ=1.2mm ；带沥水口 -深斗型，配承重静音脚轮，其中两只带刹车掣；
BC02 | 台 | 1 | 双孔残菜柜连车 设备柜 | 1500×600×(800+150) | 设备参数： -选用304优质不锈钢板制作； -台面δ=1.2mm ； -配承重静音脚轮，其中两只带刹车掣； -配封闭式平板车带垃圾桶；
BD.其它设备
BD01 | 只 | 2 | 台式混水龙头 |  | 设备参数： 1.座台式安装，双孔双温； 2.低铅铜铸造表面抛光镀铬处理 3.配1/4转优质陶瓷阀芯一字型手柄； 4.左右接口间距为203mm，采用偏芯设计可微调（15mm）； 5.开孔尺寸为25mm ，接口为标准4分外螺纹；
BD02 | 只 | 2 | 摇摆去水带溢水 |  | 全铜材质，下水口为11/2''内螺纹和23/8''外 螺纹 旋转开关，摇摆长度280mm配绝缘耐热手柄
BD03 | 只 | 1 | 感应水龙头 |  | 设备参数： 红外线感应控制，感应出水，避免接触性细菌感染； 超时自动关闭出水； 外表抛光镀铬，耐腐蚀经久耐用，不易生锈，便于清洁，流线形设计，美观大方； 铜铸造本体，陶瓷阀芯； -电源电压：交流200~240V，50Hz
BD04 | 只 | 1 | 高压花洒龙头 |  | 设备参数： 1 座台式单孔双温高压花洒、黄铜铸造表面抛光镀铬处理 2 直管采用快速安装设计，安装简单高效 3 150mm±5%长的墙上托架； 4.工作高度：980mm±5%； 5.进水口配有止回阀，防止回水倒流； 6.接水口口径为1/2"外螺纹；
BD05 | 只 | 20 | 三角阀 | DN15 | 设备参数： 介质及温度：小于90℃的冷热水 表面处理：表面抛光镀镍、铬 阀芯材质：低档慢开多用铜或不锈钢；高档快开为陶瓷片 连接型式：G1/2螺纹连接
BD06 | 根 | 20 | 编织金属进水管 | DN15 | 设备参数： -耐腐蚀、耐高温、耐高压适用于供热管道。管径大等于水流量大 -长度800-1200mm
BD07 | 根 | 3 | 不锈钢下水管 | φ32×800 | 主要参数： 采用优质不锈钢螺纹管制作，黄铜螺母与不锈钢落水器接驳口完全吻合；
BE.排油烟系统
BE01 | 台 | 2 | 通道洗碗机排汽牛耳 | 约1500L×200×300 | 设备参数： -选用SUS304-2B优质不锈钢板制作； -罩体δ=1.0mm，实厚δ≥0.964mm；
BE02 | ㎡ | 32 | 不锈钢排烟管 |  | 设备参数： -选用优质不锈钢板制作，板面五筋加强、阻燃密封处理； -板厚δ=1.0mm，配不锈钢法兰，确保长期不漏油； -变径、大小口等异形风管按展开面积1：2计算。 -结算数量以完成后数量实际测量计算。
BE03 | 台 | 1 | 轴流风机 | 4# | 设备参数： -风量：5870m³/h -电源电压：交流380V，50Hz 功率/电压：≧0.55KW/380V -采用优质镀锌板烤漆折边成型结构。δ=2.0mm。
BE04 | 台 | 1 | 排烟控制箱 |  | 设备参数： -电源电压：交流380V，50Hz 功率/电压：≧1.5KW/380V -起动方式：Y/△起动 -含相匹配的空开、继电器、过载保护、热保护、缺相保护、按钮启动及指示灯。
BE05 | 只 | 1 | 不锈钢防火阀 | 约200×400×400 | 设备参数： -选用304优质不锈钢板制作； 说明：熔点150℃
BE06 | 项 | 1 | 风管吊架 |  | 说明：螺纹钢筋，固定风管。
BE07 | 项 | 1 | 五金配件 |  | 设备参数： 管道支架、螺丝、卡扣等 | /
BE08 | 项 | 1 | 风管密封处理 |  | 说明：防火 抗腐蚀。 | /
BE09 | 项 | 1 | 砸墙开孔 |  |  | /