## Sheet1
序号 | 参数组名称 | 参数名称 | 供应商是否必填 | 单位 | 供应商填写内容（如参数描述不一致，供应商可按所提供产品实际情况填写）
1 | 主机系统性能 | 主机系统性能 | 否 | - | 自行填写
2 | 主机系统性能 | 显示器 | 是 | 英寸 | 自行填写
3 | 主机系统性能 | 触摸屏 | 是 | 英寸 | 自行填写
4 | 主机系统性能 | 探头激活互通接口 | 是 | 个 | 自行填写
5 | 主机系统性能 | 具备耦合剂加热器 | 是 | - | （具备、不具备、其他）
6 | 主机系统性能 | 聚焦成像技术 | 是 | - | （具备、不具备、其他）
7 | 主机系统性能 | 方向性能量图技术 | 是 | - | （具备、不具备、其他）
8 | 主机系统性能 | 数字化能量多普勒成像单元 | 是 | - | （具备、不具备、其他）
9 | 主机系统性能 | 智能化一键图像优化技术，可自适应调整图像的增益等参数获取最佳图像 | 是 | - | （具备、不具备、其他）
10 | 二维灰阶成像单元 | 二维灰阶成像单元 | 否 | - | 自行填写
11 | 二维灰阶成像单元 | 具备高级复合成像技术 | 是 | - | （具备、不具备、其他）
12 | 二维灰阶成像单元 | 具备组织声束矫正技术：适用于所有凸阵及线阵探头 | 是 | - | （具备、不具备、其他）
13 | 二维灰阶成像单元 | 组织谐波成像：可用于全部成像探头，频率可视可调，中心频率数值可显示 | 是 | - | （具备、不具备、其他）
14 | 二维灰阶成像单元 | 具备宽频可变频成像技术 | 是 | - | （具备、不具备、其他）
15 | 先进成像技术 | 先进成像技术 | 否 | - | 自行填写
16 | 先进成像技术 | 具备超微细血流成像技术 | 是 | - | （具备、不具备、其他）
17 | 先进成像技术 | 二维立体血流显示技术；二维血流显示达到三维显示效果，给与临床更加直观及敏感的图像。立体程度可调节。 | 是 | - | （具备、不具备、其他）
18 | 先进成像技术 | 穿刺针增强显影技术 | 是 | - | （具备、不具备、其他）
19 | 先进成像技术 | 智能多普勒技术：自动调整彩色取样框位置、角度 | 是 | - | （具备、不具备、其他）
20 | 先进成像技术 | 具备灰阶血流成像技术：非多普勒成像原理 | 是 | - | （具备、不具备、其他）
21 | 先进成像技术 | 造影成像: 支持探头：凸阵、线阵、腔内、相控阵探头均可支持 | 是 | - | （具备、不具备、其他）
22 | 先进成像技术 | 造影成像支持部位：支持腹部造影、浅表造影、腔内造影、心脏造影 | 是 | - | （具备、不具备、其他）
23 | 先进成像技术 | 具备剪切波弹性成像或实时组织弹性成像 | 是 | - | （具备、不具备、其他）
24 | 先进成像技术 | 剪切波弹性支持探头：凸阵，线阵，腔内 | 是 | - | （具备、不具备、其他）
25 | 高级应用技术 | 高级应用技术 | 否 | - | 自行填写
26 | 高级应用技术 | 应变式弹性成像 | 是 | - | （具备、不具备、其他）
27 | 高级应用技术 | 具备成像质量监控功能 | 是 | - | （具备、不具备、其他）
28 | 高级应用技术 | 具备弹性量化分析：动态弹性图定量分析 | 是 | - | （具备、不具备、其他）
29 | 高级应用技术 | 具备心功能自动计算功能 | 是 | - | （具备、不具备、其他）
30 | 高级应用技术 | 支持心肌组织多普勒速度成像 | 是 | - | （具备、不具备、其他）
31 | 高级应用技术 | 支持声衰减模式 | 是 | - | （具备、不具备、其他）
32 | 高级应用技术 | 智能功能 | 是 | - | （具备、不具备、其他）
33 | 高级应用技术 | 具有胎儿生长指标和软指标的半自动测量功能，包括胎儿双顶径、头围、腹围、股骨长、肱骨长 | 是 | - | （具备、不具备、其他）
34 | 高级应用技术 | 具备智能血管检查技术：频谱自动测量功能 | 是 | - | （具备、不具备、其他）
35 | 高级应用技术 | 影像互联功能：超声主机可与手机或平板电脑等移动终端相连接 | 是 | - | （具备、不具备、其他）
36 | 高级应用技术 | 具备血管自动巡航功能，一键自动实时识别血管位置、自动启动彩色多普勒功能、自动调整彩色取样框位置，自动启动频谱多普勒、自动优化频谱并自动测量 | 是 | - | （具备、不具备、其他）
37 | 高级应用技术 | 多普勒血流定量或具备血流参数定量分析技术，可对ROI区域彩色血流像素进行定量分析，获得血流像素百分比 | 是 | - | （具备、不具备、其他）
38 | 高级应用技术 | 自动乳腺，自动甲状腺自动检测分析 | 是 | - | （具备、不具备、其他）
39 | 测量和分析 | 测量和分析（B型、M型、频谱多普勒、彩色模式） | 否 | - | 自行填写
40 | 测量和分析 | 一般测量 | 是 | - | 自行填写
41 | 测量和分析 | 心脏功能测量 | 是 | - | （具备、不具备、其他）
42 | 测量和分析 | 具有产科自动测量技术 | 是 | - | （具备、不具备、其他）
43 | 测量和分析 | 多普勒血流测量与分析 | 是 | - | （具备、不具备、其他）
44 | 测量和分析 | 外周血管测量与分析 | 是 | - | （具备、不具备、其他）
45 | 测量和分析 | 多普勒频谱自动包络、测量与计算 | 是 | - | （具备、不具备、其他）
46 | 测量和分析 | 泌尿科测量与分析 | 是 | - | （具备、不具备、其他）
47 | 输入/输出信号 | 输入/输出信号：HDMI、USB等 | 是 | - | （具备、不具备、其他）
48 | 图像存储 | 图像存储与(电影)回放重现单元 | 是 | - | （具备、不具备、其他）
49 | 连接端口 | 连接端口：DICOM接口，支持高清DICOM图像传输 | 是 | - | （具备、不具备、其他）
50 | 超声图像存档与病案管理系统 | 超声图像存档与病案管理系统 | 是 | - | （具备、不具备、其他）
51 | 超声图像存档与病案管理系统 | 固态硬盘容量 | 是 | GB | 自行填写
52 | 超声图像存档与病案管理系统 | 支持存储和回放动态及静态图像 | 是 | - | （具备、不具备、其他）
53 | 超声图像存档与病案管理系统 | 超声图像静态、动态存储，原始数据回放重现 | 是 | - | （具备、不具备、其他）
54 | 超声图像存档与病案管理系统 | 动态图像、静态图像以JPEG或WMV（MPEGVue）格式直接存储于可移动媒介 | 是 | - | （具备、不具备、其他）
55 | 超声图像存档与病案管理系统 | 在屏剪帖板和多画面同屏回放功能，不同检查日期所存的图像可以回放至同一屏幕比较分析 | 是 | - | （具备、不具备、其他）
56 | 技术参数要求 | 技术参数要求 | 否 | - | 自行填写
57 | 探头规格 | 探头规格 | 否 | - | 自行填写
58 | 探头1：腹部探头 | 探头1：腹部探头 | 是 | - | 自行填写
59 | 探头1：腹部探头 | 探头材质 | 是 | - | 自行填写
60 | 探头1：腹部探头 | 超声频率 | 是 | MHZ | 自行填写
61 | 探头1：腹部探头 | 二维灰阶深度 | 是 | cm | 自行填写
62 | 探头1：腹部探头 | 二维帧频 | 是 | 帧/秒 | 自行填写
63 | 探头1：腹部探头 | 彩色帧频 | 是 | 帧/秒 | 自行填写
64 | 探头1：腹部探头 | 扫描角度 | 是 | ° | 自行填写
65 | 探头2：心脏探头 | 探头2：心脏探头 | 是 | - | 自行填写
66 | 探头2：心脏探头 | 探头材质 | 是 | - | 自行填写
67 | 探头2：心脏探头 | 超声频率 | 是 | MHZ | 自行填写
68 | 探头2：心脏探头 | 二维灰阶深度 | 是 | cm | 自行填写
69 | 探头2：心脏探头 | 二维帧频 | 是 | 帧/秒 | 自行填写
70 | 探头2：心脏探头 | 彩色帧频 | 是 | 帧/秒 | 自行填写
71 | 探头2：心脏探头 | 扫描角度 | 是 | ° | 自行填写
72 | 探头3：浅表探头 | 探头3：浅表探头 | 是 | - | 自行填写
73 | 探头3：浅表探头 | 探头材质 | 是 | - | 自行填写
74 | 探头3：浅表探头 | 超声频率 | 是 | MHZ | 自行填写
75 | 探头3：浅表探头 | 二维灰阶深度 | 是 | cm | 自行填写
76 | 探头3：浅表探头 | 二维帧频 | 是 | 帧/秒 | 自行填写
77 | 探头3：浅表探头 | 彩色帧频 | 是 | 帧/秒 | 自行填写
78 | 探头3：浅表探头 | 扫描角度 | 是 | ° | 自行填写
79 | 探头4：腔内探头 | 探头4：腔内探头 | 是 | - | 自行填写
80 | 探头4：腔内探头 | 探头材质 | 是 | - | 自行填写
81 | 探头4：腔内探头 | 超声频率 | 是 | MHZ | 自行填写
82 | 探头4：腔内探头 | 二维灰阶深度 | 是 | cm | 自行填写
83 | 探头4：腔内探头 | 二维帧频 | 是 | 帧/秒 | 自行填写
84 | 探头4：腔内探头 | 彩色帧频 | 是 | 帧/秒 | 自行填写
85 | 探头4：腔内探头 | 扫描角度 | 是 | ° | 自行填写
86 | 二维灰阶显示 | 二维灰阶显示主要参数 | 否 | - | 自行填写
87 | 二维灰阶显示 | 回放重现：（灰阶图像回放XXX幅、回放时间XXX秒） | 是 | - | 自行填写
88 | 二维灰阶显示 | 扫描深度 | 是 | cm | 自行填写
89 | 二维灰阶显示 | 增益调节：B/M可独立调节， | 是 | STC分段（数字） | 自行填写
90 | 二维灰阶显示 | 具备一键优化功能 | 是 | - | （具备、不具备、其他）
91 | 频谱多普勒 | 频谱多普勒 | 否 | - | 自行填写
92 | 频谱多普勒 | 方式：PW，CW，HPRF | 是 | - | （具备、不具备、其他）
93 | 频谱多普勒 | 多普勒发射频率可视可调，中心频率明确显示 | 是 | - | （具备、不具备、其他）
94 | 频谱多普勒 | PWD：血流速度 | 是 | m/s | 自行填写
95 | 频谱多普勒 | CWD：血流速度 | 是 | m/s | 自行填写
96 | 频谱多普勒 | 最低测量速度（非噪声信号）： | 是 | mm/s | 自行填写
97 | 频谱多普勒 | PW取样容积范围：（XXcm-XXcm） | 是 | cm | 自行填写
98 | 彩色多普勒 | 彩色多普勒 | 否 | - | 自行填写
99 | 彩色多普勒 | 显示方式：速度方差显示、能量显示、速度显示、方差显示 | 是 | - | （具备、不具备、其他）
100 | 彩色多普勒 | 具有双同步/三同步显示 | 是 | - | （具备、不具备、其他）
101 | 彩色多普勒 | 显示位置调整：线阵扫描感兴趣的图像范围：（xx°-xx°） | 是 | ° | 自行填写
102 | 彩色多普勒 | 彩色多普勒能量图 (PDI)，彩色方向性能量图（DPDI） | 是 | - | （具备、不具备、其他）
103 | 超声功率输出调节 | 超声功率输出调节：B/M、PWD、Color Doppler输出功率可调 | 是 | - | （具备、不具备、其他）