## 气动物流设备清单
气动物流传输系统设备清单
序号 | 设备明细 | 数量 | 规格 | 单位 | 品牌 | 型号 | 单价（元） | 总价（元）
1 | 控制器电源 | 3 | 输入220V，输出24V，满足项目使用要求 | 套
2 | 控制软件 | 1 | 气动物流专用，各厂家最新版本，可免费升级 | 套
5 | 通过站点 | 22 | Do160 | 台
6 | 传输瓶 | 44 | Do160,转弯半径r=80mm | 个
7 | 传感器 | 44 | 光电 | 个
8 | 三向转换器 | 4 | Do160 | 台
9 | 风机组 | 2 | 380V 50Hz | 组
10 | 水平空气旁通/刹车装置 | 2 | Do160 | 个
11 | PVC直管 | 520 | Do160，壁厚不小于3.2mm | 米
12 | PVC弯管 | 94 | Do160 r=800mm | 根
13 | 系统控制电缆 | 900 | 符合项目标准 | 米
14 | 阻火圈 | 29 | Do200 | 个

## 轨道物流设备清单
自驱动轨道小车系统设备清单
序号 | 设备明细 | 数量 | 规格 | 单位 | 品牌 | 型号 | 单价（元） | 总价（元）
1 | 中央控制系统：控制器及软件 | 1 | GD-CCU | 台
2 | 后台管理软件：设备及软件 | 1 | GD-LCU | 套
3 | 电源控制箱 | 4 | 非标定制 | 个
4 | 标准工作站 | 15 | DG-SCC | 个
5 | 小车存放库 | 10 | GD-CFK | 个
6 | 双轨工作站 | 4 | SG-SCC | 个
7 | P2-1两位转换器，单滑轨 | 5 | P2-1 | 台
8 | P3-2三位转换器，双滑轨 | 7 | P3-2 | 台
9 | P4-1四位转换器，单滑轨 | 1 | P4-1 | 台
10 | P4-2四位转换器，双滑轨 | 7 | P4-2 | 台
11 | 标准小车 | 29 | GD-BZXC | 台
12 | 单轨防火门 | 13 | 非标定制 | 套
13 | 双轨防火门 | 20 | 非标定制 | 套
14 | 单轨用空气栅栏 | 13 | 非标定制 | 个
15 | 双轨用空气栅栏 | 27 | 非标定制 | 个
16 | 水平直轨道及链接件 | 760 | ZG—HOR | 米
17 | 垂直直轨道及链接件 | 270 | CZG—HOR | 米
18 | 水平90度弯道 | 70 | WG-COR | 个
19 | 90度内弯轨道 | 90 | QG-COR | 个
20 | 站点支架：40*60标准铝型材 | 19 | 非标定制 | 套